## ORCA
PREFEITURA MUNICIPAL DE TIMBÓ | [7 empty] | 1.25 | 0.9443
SECRETARIA DE PLANEJAMENTO, TRÂNSITO E MEIO AMBIENTE
ORÇAMENTO
PROJETO : | REFORMA COZINHA UPE PINGUINHO DE GENTE
LOCAL: : | RUA HELMUTH NAU- BAIRRO ESTADOS - TIMBÓ/SC
ÁREA TOTAL = 93,85m²
ITEM | DISCRIMINAÇÃO DOS SERVIÇOS | UNID | QUANT | CUSTO UNIT. | PREÇO UNIT.c/BDI | PREÇO TOTAL (CUSTO+BDI)
|  |  |  | R$ | R$ | R$
1 | SERVIÇOS INICIAIS
1.1 | DESPESAS INICIAIS | Vb | 1 | 250 | 312.5 | 312.5
1.2 | PLACA DE OBRA | m² | 4.5 | 206.38 | 257.98 | 1160.91 | C35.25.10.10.005
| TOTAL DA ETAPA |  |  |  |  | 1473.41
2 | DEMOLIÇÕES E REVISÃO
2.1 | RETIRADA DE PISO CERÂMICO PAREDE EXISTENTE DE ACORDO COM PROJETO | m² | 64 | 8.54 | 10.68 | 683.52 | C20.05.10.10.010
2.2 | RETIRADA DE PISO CERÂMICO EXISTENTE DE ACORDO COM PROJETO | m² | 34.65 | 8.54 | 10.68 | 370.06 | C20.05.10.10.010
2.3 | RETIRADA DE PISO VINILICO EXISTENTE DE ACORDO COM PROJETO | m² | 59.2 | 17.07 | 21.34 | 1263.33 | C20.05.10.10.030
2.4 | DEMOLIÇÃO DE PAREDE EXISTENTE DE ACORDO COM PROJETO | m³ | 2.05 | 36.58 | 45.73 | 93.75 | C20.05.15.15.010
2.5 | DEMOLIÇÃO DE MOVEIS EM ALVENARIA EXISTENTE DE ACORDO COM PROJETO | m³ | 7 | 36.58 | 45.73 | 320.11 | C20.05.15.15.010
2.6 | MOVIMENTAÇÃO DE GRADE | Und. | 1 | 132.5 | 165.63 | 165.63
| TOTAL DA ETAPA |  |  |  |  | 2896.4
3 | PAREDES E PAINÉIS
3.1 | BLOCO EM CONCRETO (mureta no centro da cozinha) | m² | 0.73 | 45.32 | 56.65 | 41.35 | C10.32.05.30.005
3.2 | CONCRETO ARMADO COM FCK=25 | m³ | 0.5 | 1061.58 | 1326.98 | 663.49 | C10.32.10.05.010
| TOTAL DA ETAPA |  |  |  |  | 704.84
4 | ESQUADRIAS
4.1 | P01 (0.90x2.10) - PORTA EM MADEIRA LISA - EIXO VERTICAL | Un | 2 | 303.79 | 379.74 | 759.48 | C10.60.15.05.021
4.2 | TELA ANTI-MOSQUITO PARA JANELA | m² | 7.82 | 137.69 | 172.11 | 1345.9 | I10.40.72.05.010
| TOTAL DA ETAPA |  |  |  |  | 2105.38
5 | REVESTIMENTOS
5.1 | CERÂMICA EXTRA PEI-3 30X45 PAREDES REFEITÓRIO, COM ALT. DE 90CM, C/ARGAMASSA COLANTE CONFORME RECOMENDAÇÃO DO FABRICANTE | m² | 33.88 | 24.99 | 31.24 | 1058.41 | I05.30.15.05.010
5.2 | CERÂMICA EXTRA PEI-3 30X45 PAREDES DEPÓSITO E COZINHA, COM ALT. TETO, C/ARGAMASSA COLANTE CONFORME RECOMENDAÇÃO DO FABRICANTE | m² | 95.26 | 24.99 | 31.24 | 2975.92 | I05.30.15.05.010
| TOTAL DA ETAPA |  |  |  |  | 4034.33
6 | PAVIMENTAÇÕES INTERNAS
6.1 | CERÂMICA CARGA PESADA PEI-4, EXTRA, 54x54cm (DEPÓSITO E COZINHA) | m² | 34.65 | 45.2 | 56.5 | 1957.73 | 84193 + C10.56.15.25.005 + loja gessner
6.2 | PISO VINILICO COM ESPESSURA DE 2,0cm - LARGURA 2M - COR A DEFINIR, FIXADA COM COLA A BASE DE NEOPRENE (REFEITÓRIO) | m² | 59.2 | 78.55 | 98.19 | 5812.85 | C10.56.45.10.005
6.3 | SOLEIRAS COM GRANITO (cor a definir) BISOTADO (Portas Internas) | m² | 0.45 | 277.99 | 347.49 | 156.37 | I05.65.55.10.021
6.4 | PEITORIL COM GRANITO (cor a definir) BISOTADO (Passador de pratos) | m² | 0.72 | 451.87 | 564.84 | 406.68 | C16.50.05.001.016
| TOTAL DA ETAPA |  |  |  |  | 8333.63
7 | INSTALAÇÕES HIDROSANITÁRIAS
REDE DE ÁGUA FRIA
7.1 | JOELHO DE PVC 90 = 25 MM | un | 6 | 5.75 | 7.19 | 43.14 | 72573
7.2 | JOELHO DE PVC 45 = 25 MM | un | 1 | 6.1 | 7.63 | 7.63 | 72574
7.3 | REGISTRO DE GAVETA COM CANOPLA CROMADA | un | 2 | 62.74 | 78.43 | 156.86 | 73663
7.4 | TE DE PVC = 25 MM | un | 1 | 6.11 | 7.64 | 7.64 | 72439
7.5 | TUBO PVC - 25 MM | m | 25 | 15.1 | 18.88 | 472 | 75030/001
| TOTAL DA ETAPA |  |  |  |  | 687.27
TUBULAÇÃO SANITÁRIA
7.6 | CAIXA DE INSPEÇÃO | un | 1 | 293.24 | 366.55 | 366.55 | C16.50.05.091.030
7.7 | CAIXA DE GORDURA | un | 1 | 407.2 | 509 | 509 | C16.50.05.091.020
7.8 | JOELHO DE PVC 45 = 50 MM | un | 3 | 9.93 | 12.41 | 37.23 | 72561
7.9 | JOELHO DE PVC 90 = 40 MM | un | 2 | 8.4 | 10.5 | 21 | 72558
7.10 | JOELHO DE PVC 90 = 50 MM | un | 3 | 17.85 | 22.31 | 66.93 | 72556
7.11 | TUBO DE PVC 40 MM | m | 1 | 21.67 | 27.09 | 27.09 | 74165/001
7.12 | TUBO DE PVC 50 MM | m | 17 | 28.7 | 35.88 | 609.96 | 74165/002
7.13 | TE DE PVC = 40 MM | un | 1 | 9.93 | 12.41 | 12.41
7.14 | JUNÇÃO DE PVC 40 MM PARA 50 MM | un | 1 | 8.4 | 10.5 | 10.5
| TOTAL DA ETAPA |  |  |  |  | 1660.67
8 | INST. ELÉTRICAS
8.1 | CAIXA 8 DISJUNTORES/BARR SOBREPOR | pç | 1 | 184.21 | 230.26 | 230.26 | C21.05.05.05.0312
8.2 | DISJUNTOR TRIFÁSICO 10A | pç | 3 | 44.16 | 55.2 | 165.6
8.3 | DISJUNTOR TRIFÁSICO 15A | pç | 2 | 44.16 | 55.2 | 110.4 | I21.05.05.20.0206
8.4 | DISJUNTOR TRIFÁSICO 30A | pç | 1 | 44.32 | 55.4 | 55.4 | I21.05.05.20.0210
8.5 | LUMINÁRIA FLUORESCENTE 2x40W DE SOBREPOR, AUTO-BRILHO, COM ALETAS - COMPLETA | pç | 5 | 108.38 | 135.48 | 677.4 | I21.05.10.05.0075
8.6 | TOMADA EMBUTIR 3P UNIVERSAL C/ ESPELHO | pç | 23 | 25.17 | 31.46 | 723.58 | C21.15.62.10.012
8.7 | INTERRUPTOR SIMPLES 1 TECLA | pç | 2 | 25.17 | 31.46 | 62.92 | C21.15.62.10.012
8.8 | CAIXA DE LUZ EMBUTIR 2x4 PLÁSTICA | pç | 23 | 3.2 | 4 | 92 | C21.15.20.42.005
8.9 | FIO RÍGIDO 2,5 mm2 | mt | 270.5 | 0.89 | 1.11 | 300.26 | I21.05.05.15.0055
8.10 | FIO RÍGIDO 6,0 mm2 | mt | 25 | 2.05 | 2.56 | 64 | I21.05.05.15.0065
8.11 | ELETRODUTO CORRUGADO | mt | 60 | 5.64 | 7.05 | 423 | C21.10.30.15.020
| TOTAL DA ETAPA |  |  |  |  | 2904.82
9 | PREVENTIVO CONTRA INCÊNDIO
9.1 | ILUMINAÇÃO EMERGÊNCIA TIPO HALÓGENA 1x9W ALIMENTAÇÃO - BLOCO AUTÔNIMO | Un | 5 | 76.6 | 95.75 | 478.75 | C10.76.30.20.008
9.2 | PLACA "SAÍDA" DE EMERGÊNCIA ALIMENTAÇÃO - AUTÔNOMO | Un | 2 | 571.12 | 713.9 | 1427.8 | C10.76.30.20.025
9.3 | FURO DE VENTILAÇÃO PERMANENTE E TELA NA COZINHA | Un | 2 | 150 | 187.5 | 375 | preço loja
9.4 | TUBO DE COBRE PARA GÁS 3/4" | mt | 15 | 16.08 | 20.1 | 301.5 | C16.20.05.25.001
| TOTAL DA ETAPA |  |  |  |  | 2583.05
10 | PINTURA
10.1 | FUNDO PREPARADOR NAS PAREDES REFEITORIO, CONFORME MEMORIAL DESCRITIVO E PROJETO ARQUITETÔNICO (1 demão) | m² | 61.6 | 1.91 | 2.39 | 147.22 | 88411
10.2 | PINTURA NAS PAREDES INTERNAS EM ACRÍLICO SEMI-BRILHO NAS CORES CONFORME MEMORIAL DESCRITIVO E PROJETO ARQUITETÔNICO (2 demão) | m² | 61.6 | 10.25 | 12.81 | 789.1 | C10.80.10.05.035
10.3 | FUNDO PREPARADOR NOS TETOS REBOCADOS CONFORME MEMORIAL DESCRITIVO E PROJETO ARQUITETÔNICO (1 demão) | m² | 93.85 | 1.91 | 2.39 | 224.3 | 88411
10.4 | PINTURA NOS TETOS EM ACRILICO FOSCO COR A DEFINIR, CONFORME MEMORIAL DESCRITIVO E PROJETO ARQUITETÔNICO (2 demão) | m² | 93.85 | 10.25 | 12.81 | 1202.22 | C10.80.10.05.035
10.5 | FUNDO PREPARADOR MADEIRA PARA PORTAS E JANELA PASSA PRATOS (uma demão) | m² | 18.85 | 1.91 | 2.39 | 45.05 | 88411
10.6 | PINTURA SINTÉTICO BRILHANTE PARA PORTAS E JANELA PASSA PRATOS COR A DEFINIR (duas demãos) | m² | 18.85 | 13.51 | 16.89 | 318.38 | C10.80.15.05.010
| TOTAL DA ETAPA |  |  |  |  | 2726.27
11 | LIMPEZA FINAL E ENTREGA DA OBRA
11.1 | LIMPEZA DA OBRA COM REMOÇÃO DE ENTULHOS (Interna e Externamente) | m² | 93.85 | 1.45 | 1.81 | 169.87 | C10.93.05.05.007
| TOTAL DA ETAPA |  |  |  |  | 169.87
| TOTAL GERAL |  |  |  |  | 30279.94
TOTAL GERAL

## CFF
PREFEITURA MUNICIPAL DE TIMBÓ
SECRETARIA DE PLANEJAMENTO, TRÂNSITO E MEIO AMBIENTE
CRONOGRAMA FISICO E FINANCEIRO
PROJETO : | REFORMA COZINHA UPE PINGUINHO DE GENTE |  | ÁREA TOTAL = 93,85m²
LOCAL: : | RUA HELMUTH NAU- BAIRRO ESTADOS - TIMBÓ/SC
ITEM | ETAPAS | VALOR | % | 1º MÊS |  | VALOR | %
|  | TOTAL |  | 30 DIAS | % | TOTAL | TOTAL
1 | SERVIÇOS INICIAIS | 1473.41 | 4.866% | 1473.41 | 100% | 1473.41 | 100%
2 | DEMOLIÇÕES E REVISÃO | 2896.4 | 9.565% | 2896.4 | 100% | 2896.4 | 100%
3 | PAREDES E PAINÉIS | 704.84 | 2.328% | 704.84 | 100% | 704.84 | 100%
4 | ESQUADRIAS | 2105.38 | 6.953% | 2105.38 | 100% | 2105.38 | 100%
5 | REVESTIMENTOS | 4034.33 | 13.32% | 4034.33 | 100% | 4034.33 | 100%
6 | PAVIMENTAÇÕES INTERNAS | 8333.63 | 27.52% | 8333.63 | 100% | 8333.63 | 100%
7 | INSTALAÇÕES HIDROSANITÁRIAS
| REDE DE ÁGUA FRIA | 687.27 | 2.27% | 687.27 | 100% | 687.27 | 100%
| TUBULAÇÃO SANITÁRIA | 1660.67 | 5.484% | 1660.67 | 100% | 1660.67 | 100%
8 | INST. ELÉTRICAS | 2904.82 | 9.593% | 2904.82 | 100% | 2904.82 | 100%
9 | PREVENTIVO CONTRA INCÊNDIO | 2583.05 | 8.531% | 2583.05 | 100% | 2583.05 | 100%
10 | PINTURA | 2726.27 | 9.004% | 2726.27 | 100% | 2726.27 | 100%
11 | LIMPEZA FINAL E ENTREGA DA OBRA | 169.87 | 0.561% | 169.87 | 100% | 169.87 | 100%
| VALOR TOTAL | 30279.94 | 100%
% PARCIAL
| VALOR ACUM. PARCIAL |  |  | 30279.94 | 100% | 30279.94 | 100%
| VALOR ACUM. GLOBAL |  |  | 30279.94 | 100%