## ORCA
PREFEITURA MUNICIPAL DE TIMBÓ |  |  |  | BDI | 25%
SECRETARIA DE PLANEJAMENTO, TRÂNSITO E MEIO AMBIENTE | [5 empty] | 1.25
ORÇAMENTO
PROJETO : | REFORMA PFREFEITURA
LOCAL: : | Av. Getúlio Vargas, 700, Centro, Timbó-SC
ÁREA TOTAL = 1.083,00 m²
ITEM | DISCRIMINAÇÃO DOS SERVIÇOS | UNID | QUANT | PREÇO UNIT.MAT | PREÇO UNIT.MAT | VALOR TOTAL
|  |  |  | R$ | R$ | R$
1 | SERVIÇOS INCIAIS
1.1 | PLACA DE OBRA | m³ | 4.5 | 204.9 | 256.13 | 1152.59 | C10.08.05.20.001
| TOTAL DA ETAPA |  |  |  |  | 1152.59 |  | Janelas
2 | REMOÇÃO DO MURO E ESQUADRIA | [6 empty] | m² | unidade | Total
2.1 | DEMOLIÇÃO DO MURO SEM REAPROVEITAMENTO | m³ | 1.5 | 32.08 | 40.1 | 60.15 | C20.05.15.15.010 | 2 | 12 | 24
2.2 | REMOÇÃO DE ESQUADRIA - porta de vidro e toldo de ar condicionado | m² | 15.15 | 5.35 | 6.69 | 101.35 | C20.05.10.20.015 | 9 | 2 | 18
2.3 | TRANSPORTE DE ENTULHO (5 km) | m³ | 2.5 | 5.65 | 7.06 | 17.65 | C30.80.10.05.005 | 3.92 | 8 | 31.36
2.4 | REQUADRO DA ESQUADRIA E MURO | m² | 2.5 | 9.41 | 11.76 | 29.4 | C10.48.05.15.005 | 3.03 | 16 | 48.48
| TOTAL DA ETAPA |  |  |  |  | 208.55 |  | 4 | 3 | 12
3 | CALÇADA | [6 empty] | 2 | 8 | 16
3.1 | CALÇADA EM CONCRETO ARMADO Fck= 25 Mpa H= 10cm | m³ | 2.2 | 1609.94 | 2012.43 | 4427.35 | C35.25.35.15.005 | 1.53 | 2 | 3.06
3.2 | DEMOLIÇÃO DA CALÇADA | m³ | 0.5 | 139.03 | 173.79 | 86.9 | C20.05.15.10.005 | 3.03 | 5 | 15.15
3.3 | REVESTIMENTO COM PEDRA MIRACEMA (pedra + argamassa) | m² | 62.5 | 93.66 | 117.08 | 7317.5 |  | 2 | 9 | 18
3.4 | IMPERMEABILIZAÇÃO DA CALÇADA (HIDROFUGANTE A BASE DE SILICONE) | m² | 62.5 | 14.07 | 17.59 | 1099.38 | C10.24.50.05.011 | 4.35 | 1 | 4.35
3.5 | ESCARIFICAÇÃO MECÂNICA, CORTE DE CONCRETO 2,0 cm DE PROFUNDIDADE (escada correio) | m² | 1.9 | 132.15 | 165.19 | 313.86 | C30.08.05.05.005 | 2 | 1 | 2
3.6 | REGULARIZAÇÃO DE BASE P/ PISO C/ ARGAMASSA DE CIMENTO E AREIA, TRAÇO 1:5, ESP.: 2 CM (escada correio) | m² | 1.9 | 10.25 | 12.81 | 24.34 | C10.48.05.15.005 |  | TOTAL = | 192.4 | m²
| TOTAL DA ETAPA |  |  |  |  | 13269.33 |  |  | com + 20 % | 38.48 | m²
4 | PAREDES E PAINÉIS
4.1 | TANQUE | Un | 1 | 330.18 | 412.73 | 412.73
4.2 | TEXTURA ACRÍLICA 1 DEMÃO | m² | 96 | 11.93 | 14.91 | 1431.36 | C10.80.10.15.005
4.3 | REVESTIMENTO EM ACM INSTALADO (chapa com lâmina 0,3 mm) | Un | 1 | 28000 | 35000 | 35000
4.4 | PASTILHA DE PORCELANA (25 x 25 mm) | m² | 11 | 94.71 | 118.39 | 1302.29
4.5 | PINTURA NAS PAREDES EXTERNAS EM ACRÍLICO SEMI-BRILHO NAS CORES CONFORME MEMORIAL DESCRITIVO E PROJETO ARQUITETÔNICO (2 demão) | m² | 1720 | 10.42 | 13.03 | 22411.6 | C10.80.10.05.025
4.6 | PINTURA NAS JANELAS EM ESMALTE SINTÉTICO NAS CORES CONFORME MEMORIAL DESCRITIVO ( 2 demão) | m² | 230.88 | 13.14 | 16.43 | 3793.36 | C10.80.15.05.010
4.7 | Alvenaria de tijolo 6 furos (tampar os furos existentes do ar condicionado) | m² | 1.5 | 38.91 | 48.64 | 72.96 | C10.32.05.20.005
4.8 | Chapisco, traço 1:3 espessura de 5 mm incluíndo requadros | m² | 3 | 4.07 | 5.09 | 15.27 | C10.48.05.05.005
4.9 | Reboco espessura de 2 cm | m² | 3 | 23.46 | 29.33 | 87.99 | C10.48.05.10.015
| TOTAL DA ETAPA |  |  |  |  | 64527.56
5 | DRENAGEM PLUVIAL
5.1 | TUBO PVC P/DESCIDA DE AP - 100 MM | m | 12 | 26.46 | 33.08 | 396.96 | C16.05.15.10.020
5.2 | JOELHO DE PVC 90° = 100 MM | Un | 2 | 16.65 | 20.81 | 41.62 | C16.25.10.28.020
5.3 | TE PVC 100 mm | Un | 2 | 26.95 | 33.69 | 67.38 | C16.25.10.76.005
5.4 | CURVA PVC 90º 100mm | Un | 1 | 21.55 | 26.94 | 26.94 | C16.25.10.08.020
5.5 | RALO SIFONADO PVC COLÍNDRICO 100 x 40 mm C/GRELHA REDONDA BRANCA | Un | 1 | 16.88 | 21.1 | 21.1 | C16.25.05.84.005
5.6 | PONTO P/ LIGAR ESGOTO DO RALO (acessórios, tubos e conexões) | Un | 1 | 150 | 187.5 | 187.5
| TOTAL DA ETAPA |  |  |  |  | 741.5
6 | INSTALAÇÕES HIDRÁULICAS
6.1 | PONTOS DE ÁGUA ( RELOCAÇÃO DA ENTRADA DE ÁGUA E PONTO P/ TANQUE) | Un | 2 | 200 | 250 | 500
6.2 | REGISTRO DE GAVETA COM CANOPLA METÁLICA CROMADA (25 mm) | Un | 1 | 72.77 | 90.96 | 90.96 | C16.10.05.66.015
| TOTAL DA ETAPA |  |  |  |  | 590.96
7 | COBERTURA E PROTEÇÕES
7.1 | ALPENDRE METÁLICO COM COBERTURA METÁLICA | Un | 1 | 8100 | 10125 | 10125
7.2 | CALHA DE ALUMÍNIO 0,7 mm | m | 11.5 | 36.4 | 45.5 | 523.25 | C16.40.05.05.015
| TOTAL DA ETAPA |  |  |  |  | 10648.25
8 | ESQUADRIAS
8.1 | PORTA DE VIDRO DE ABRIR - 2 FOLHAS DE 10mm (com equipamentos) | Un | 1 | 2002.04 | 2502.55 | 2502.55
8.2 | GUARDA-CORPO E CORRIMÃO EM AÇO GALVANIZADO COM PINTURA EPOXI - COR A DEFINIR | Un | 1 | 3950.25 | 4937.81 | 4937.81
8.3 | VIDRO PARA JANELAS | m² | 6.5 | 79.67 | 99.59 | 647.34 | C10.74.05.15.005
| TOTAL DA ETAPA |  |  |  |  | 8087.7
9 | LIMPEZA FINAL E ENTREGA DA OBRA
9.1 | LIMPEZA DA OBRA COM REMOÇÃO DE ENTULHOS (Interna e Externamente) | m² | 155 | 1.45 | 1.81 | 280.55 | C10.93.05.05.007
| TOTAL DA ETAPA |  |  |  |  | 280.55
| TOTAL GERAL |  |  |  |  | 99506.99
Decomposição dos valores
Para a composição dos valores foram utilizados orçamentos de empresas locais e foi utilizado o Catálogo de Referência de Serviços e Custos Volume 2 - 23ª Edição - Dezembro / 2014 (IPPUJ).
3.3 | Revestimento com pedra miracema
Valor da pedra R$25,00 m² orçamento Pedra Forte + R$2,00 m² orçamento Materiais de construção Gesner = R$27,00 m²
Valor da mão-de-obra R$50,00 Pedreiro e servente por hora, trabalhando 8 horas/dia será executado 6m²
R$400,00 / 6m² = R$66,66 m²
Valor adotado = R$ 66,66 m² + R$ 27,00 m² = R$ 93,66 m²
4.1 | Tanque
| Tijolo maciço com material R$ 1,10 x 30 tijolos | 33 |  |  | I05.35.15.10.005
| Reboco espessura de 2 cm R$ 26,43m² x 0,65m² | 17.18 |  |  | C10.48.05.10.015
| Custo da hora do pedreiro = R$20,00 e tempo gasto = 8,00 hrs | 160
| Custo da hora do servente = R$15,00 e tempo gasto = 8,00 hrs | 120
| Total: | 330.18
4.3 | Revestimento em ACM
Orçamento Serralheria Largura = R$ 28.000,00
4.4 | Pastilha de porcelana (25 x 25 mm) | Composição TCPO 13 ª Edição
| Pastilheiro | h | 0.3 | 25 | 7.5
| Servente | h | 0.2 | 15 | 3
| Pastilha de porcelana (25 x 25 mm) | m² | 1.05 | 71.97 | 75.5685
| Argamassa pré-fabricada de cimento colante p/ assentamento e rejunte | kg | 6.5 | 1.33 | 8.645 | I05.20.05.10.030
|  |  |  | Total | 94.7135 | m²
7.1 | Alpendre metálico
Orçamento Serralheria Largura = R$ 4.000,00
8.1 | Porta de Vidro
Orçamento Vidraçaria Olinda = R$ 2002,04
8.2 | Gurda-corpo e corrimão
Orçamento Metalúrgica e Serralheria Fermar Ltda = R$ 3.950,25

## CRONO
PREFEITURA MUNICIPAL DE TIMBÓ
SECRETARIA DE PLANEJAMENTO, TRÂNSITO E MEIO AMBIENTE
CRONOGRAMA FISICO E FINANCEIRO
PROJETO : | REFORMA PFREFEITURA |  |  |  |  | ÁREA TOTAL = 1.083,00 m²
LOCAL: : | Av. Getúlio Vargas, 700, Centro, Timbó-SC
ITEM | ETAPAS | VALOR | % | 1º MÊS |  | 2º MÊS |  | VALOR | %
|  | TOTAL |  | 30 DIAS | % | 60 DIAS | % | TOTAL | TOTAL
1 | SERVIÇOS INCIAIS | 1152.59 | 1.158% | 1152.59 | 100% | 0 |  | 1152.59 | 100%
2 | REMOÇÃO DO MURO E ESQUADRIA | 208.55 | 0.2096% | 208.55 | 100% | 0 |  | 208.55 | 100%
3 | CALÇADA | 13269.33 | 13.34% | 13269.33 | 100% | 0 |  | 13269.33 | 100%
4 | PAREDES E PAINÉIS | 64527.56 | 64.85% | 25811.024 | 40% | 38716.536 | 60% | 64527.56 | 100%
5 | DRENAGEM PLUVIAL | 741.5 | 0.7452% | 370.75 | 50% | 370.75 | 50% | 741.5 | 100%
6 | INSTALAÇÕES HIDRÁULICAS | 590.96 | 0.5939% | 531.864 | 90% | 59.096 | 10% | 590.96 | 100%
7 | COBERTURA E PROTEÇÕES | 10648.25 | 10.7% | 0 |  | 10648.25 | 100% | 10648.25 | 100%
8 | ESQUADRIAS | 8087.7 | 8.128% | 0 |  | 8087.7 | 100% | 8087.7 | 100%
9 | LIMPEZA FINAL E ENTREGA DA OBRA | 280.55 | 0.2819% | 0 |  | 280.55 | 100% | 280.55 | 100%
| VALOR TOTAL | 99506.99 | 100%
% PARCIAL
| VALOR ACUM. PARCIAL |  |  | 41344.108 | 41.55% | 58162.882 | 58.45% | 99506.99 | 100%
| VALOR ACUM. GLOBAL |  |  | 41344.108 | 41.55% | 99506.99 | 100%