## ORCA
PREFEITURA MUNICIPAL DE TIMBÓ | [7 empty] | 1.25 | 0.9443
SECRETARIA DE PLANEJAMENTO, TRÂNSITO E MEIO AMBIENTE
ORÇAMENTO
PROJETO : | PASSARELA DE LIGAÇÃO PAVILHÃO COM COLEGIO
LOCAL: : | RUA TIROLESES ESQ. MARILIA - BAIRRO TIROLESES - TIMBÓ/SC
ÁREA TOTAL = 63,00m²
ITEM | DISCRIMINAÇÃO DOS SERVIÇOS | UNID | QUANT | CUSTO UNIT. | PREÇO UNIT.c/BDI | PREÇO TOTAL (CUSTO+BDI)
|  |  |  | R$ | R$ | R$
1 | SERVIÇOS INICIAIS
1.1 | DESPESAS INICIAIS | Vb | 1 | 250 | 312.5 | 312.5
1.2 | TAPUME EM CERCA DE ISOLAMENTO NA COR LARANJA | m/l | 30 | 9.83 | 12.29 | 368.7 | C35.25.25.10.015
1.3 | PLACA DE OBRA | m² | 2.5 | 206.38 | 257.98 | 644.95 | C35.25.10.10.005
1.4 | LOCAÇÃO DA OBRA | m² | 63 | 4.51 | 5.64 | 355.32 | 74077/002
| TOTAL DA ETAPA |  |  |  |  | 1681.47
2 | DEMOLIÇÕES E REVISÃO
2.1 | DEMOLIÇÃO DE PISO DE CONCRETO EXISTENTE DE ACORDO COM PROJETO COM TRANSPORTE E DESCARTE DOS MATERIAIS | m³ | 0.35 | 158.52 | 198.15 | 69.35 | C20.05.15.10.005
| TOTAL DA ETAPA |  |  |  |  | 69.35
3 | MOVIMENTAÇÃO DE TERRA
3.1 | ESCAVAÇÃO DE TALUDE | m³ | 5 | 34.71 | 43.39 | 216.95 | C10.24.20.04.005
3.2 | ESCAVAÇÃO DE DRENAGEM | m³ | 20 | 34.71 | 43.39 | 867.8 | C10.24.20.04.005
3.3 | ESCAVAÇÃO DE SAPATAS | m³ | 1.51 | 34.71 | 43.39 | 65.52 | C10.24.20.04.005
3.4 | ATERRO DE TALUDE PASSARELA | m³ | 16 | 109.9 | 137.38 | 2198.08 | C35.25.15.10.010
| TOTAL DA ETAPA |  |  |  |  | 3348.35
4 | INFRA-ESTRUTURA
4.1 | LASTRO DE BRITA (BASE DAS SAPATAS) esp=10cm | m³ | 0.35 | 94.9 | 118.63 | 41.52 | C10.24.20.24.010
4.2 | SAPATA EM CONCRETO ARMADO Fck=25 Mpa | m³ | 1.05 | 1824.63 | 2280.79 | 2394.83 | C35.25.35.15.020
4.3 | ESTACA BROCA DE CONCRETO, DIÃMETRO DE 20 CM, ESCAVAÇÃO MANUAL COM TRADO | m | 28 | 49.8 | 62.25 | 1743 | 98228
Obs.: O concreto armado é completo, e inclui escoramentos, pregos, armaduras, formas, espaçadores, lançamento, vibração,cura, desforma Fck = 25 Mpa, as vigas deverão ser com forma resinada
| TOTAL DA ETAPA |  |  |  |  | 4179.35
5 | COBERTURA
5.1 | ESTRUTURA EM AÇO GALVANIZADO E COBERTURA EM CHAPAS DE ALUZINCO NA COR NATURAL CONFORME PROJETO | unid | 1 | 10446.25 | 13057.81 | 13057.81 | PREÇO COTADO
5.2 | TELHA ONDULADA DE AÇO GALVANIZADO, ESP.: 0,50MM, PRÉ-PINTADA 2 FACES | m² | 63 |  | 0 | 0 | C10.36.20.05.005
Obs.: Área Medida em Projeção Horizontal
| TOTAL DA ETAPA |  |  |  |  | 13057.81
6 | PAVIMENTAÇÕES
6.1 | EXECUÇÃO DE PAVIMENTO EM PISO INTERTRAVADO, COM BLOCO SEXTAVADO DE 25 X 25 CM, ESPESSURA 6 CM | m² | 55 | 45.73 | 57.16 | 3143.8 | 92393
6.2 | GUIA (MEIO-FIO) CONCRETO, MOLDADA IN LOCO 14 CM BASE X 30 CM ALTURA | m/l | 50 | 28.65 | 35.81 | 1790.5 | 94265
| TOTAL DA ETAPA |  |  |  |  | 4934.3
7 | DRENAGEM PLUVIAL
7.1 | TUBO EM CONCRETO DIAM. 300mm (Drenagem Pluvial, incluindo, escavação, aterro, fornecimento/colocação) | m | 11 | 86.73 | 108.41 | 1192.51 | C35.05.10.05.252
7.2 | BOCA DE LOBO COM GRELHA DE FERRO (Drenagem Pluvial, incluindo, escavação, aterro, fornecimento/colocação) | un | 1 | 420.86 | 526.08 | 526.08 | C35.05.15.10.005
| TOTAL DA ETAPA |  |  |  |  | 1718.59
8 | INST. ELÉTRICAS
8.1 | DISJUNTOR TRIPOLAR TIPO DIN, CORRENTE NOMINAL DE 10A | unid | 1 | 85.39 | 106.74 | 106.74 | 93667
8.2 | LUMINÁRIA TIPO PLAFON EM PLÁSTICO, DE SOBREPOR, COM 1 LÂMPADA DE 15 W LED | pç | 8 | 34.37 | 42.96 | 343.68 | 97589
8.3 | FIO RÍGIDO 2,5 mm² | mt | 120 | 1.12 | 1.4 | 168 | INS. 939
8.4 |  | und |  | 30.04 | 37.55 | 0 | C21.15.82.05.005
8.4 | PERFILADO PERFURADO 38 X 38MM COM FIXAÇÃO | mt | 30 | 37.78 | 47.23 | 1416.9 | COMPOSIÇÃO
8.5 | PONTO DE ILUMINAÇÃO INCLUINDO INTERRUPTOR SIMPLES, CAIXA ELÉTRICA, ELETRODUTO, CABO, RASGO, QUEBRA E CHUMBAMENTO | unid | 1 | 129.21 | 161.51 | 161.51 | 93128
| TOTAL DA ETAPA |  |  |  |  | 2196.83
9 | LIMPEZA FINAL E ENTREGA DA OBRA
9.1 | LIMPEZA DA OBRA COM REMOÇÃO DE ENTULHOS | m² | 63 | 2.44 | 3.05 | 192.15 | 9537
| TOTAL DA ETAPA |  |  |  |  | 192.15
| TOTAL GERAL |  |  |  |  | 31378.2
TOTAL GERAL
| COTAÇÃO COBERTUTA | UNID | QUANT. | CUSTO | CUSTO UNIT.
| Estrutura em aço galvanizado e cobertura em chapas de aluzinco na cor natural conforme projeto | und | 1 | 10446.25 | 10446.25
| PREÇO UNITÁRIO ADOTADO (SEM BDI) | 10446.25
Orçamentos:
Toldos e Tendas Z & Z - Fone: (47) 3382-3139 - CNPJ: 13.293.367/0001-92 = R$ 8.900,00
Toldos Timbó - Fone: (47) 99179-7689 - CNPJ: 78.220.712/0001-03 = R$ 11.992,50
Média = (R$ 8.900,00 + R$ 11.992,50) / 2 = R$ 10.446,25
| COMPOSIÇÃO PERFILADO | UND | QNT. | CUSTO | CUSTO UNIT.
| ARRUELA REDONDA DE LATAO, DIAMETRO EXTERNO = 34 MM, ESPESSURA = 2,5 MM, DIAMETRO DO FURO = 17 MM | UN | 4 | 5.8 | 23.2 |  | INSUMO | 11267
| CHUMBADOR, DIAMETRO 1/4" COM PARAFUSO 1/4" X 40 MM | UN | 1.333 | 0.46 | 0.61318 |  | INSUMO | 11976
| PERFILADO PERFURADO SIMPLES 38 X 38 MM, CHAPA 22 | M | 1 | 6.04 | 6.04 |  | INSUMO | 39028
| VERGALHAO ZINCADO ROSCA TOTAL, 1/4 " (6,3 MM) | M | 0.467 | 2.32 | 1.0834 |  | INSUMO | 39996
| PORCA ZINCADA, SEXTAVADA, DIAMETRO 1/4" | UN | 4 | 0.11 | 0.44 |  | INSUMO | 39997
| AUXILIAR DE ENCANADOR OU BOMBEIRO HIDRÁULICO COM ENCARGOS COMPLEMENTARES | H | 0.023 | 16.6 | 0.3818 |  | COMPOSICAO | 88248
| ENCANADOR OU BOMBEIRO HIDRÁULICO COM ENCARGOS COMPLEMENTARES | H | 0.161 | 22.45 | 3.6145 |  | COMPOSICAO | 88267
| ABRACADEIRA EM ACO PARA AMARRACAO DE ELETRODUTOS, TIPO D, COM 4" E CUNHA DE FIXACAO | UN | 1 | 2.41 | 2.41 |  | INSUMO | 39126
|  |  |  | TOTAL | 37.7829
R$ 37,78/m

## CFF
PREFEITURA MUNICIPAL DE TIMBÓ
SECRETARIA DE PLANEJAMENTO, TRÂNSITO E MEIO AMBIENTE
CRONOGRAMA FISICO E FINANCEIRO
PROJETO : | PASSARELA DE LIGAÇÃO PAVILHÃO COM COLEGIO
LOCAL: : | RUA TIROLESES ESQ. MARILIA - BAIRRO TIROLESES - TIMBÓ/SC |  |  | ÁREA TOTAL = 63,00m²
ITEM | ETAPAS | VALOR | % | 1º MÊS |  | VALOR | %
|  | TOTAL |  | 30 DIAS | % | TOTAL | TOTAL
1 | SERVIÇOS INICIAIS | 1681.47 | 5.359% | 1681.47 | 100% | 1681.47 | 100%
2 | DEMOLIÇÕES E REVISÃO | 69.35 | 0.221% | 69.35 | 100% | 69.35 | 100%
3 | MOVIMENTAÇÃO DE TERRA | 3348.35 | 10.67% | 3348.35 | 100% | 3348.35 | 100%
4 | INFRA-ESTRUTURA | 4179.35 | 13.32% | 4179.35 | 100% | 4179.35 | 100%
5 | COBERTURA | 13057.81 | 41.61% | 13057.81 | 100% | 13057.81 | 100%
6 | PAVIMENTAÇÕES | 4934.3 | 15.73% | 4934.3 | 100% | 4934.3 | 100%
7 | DRENAGEM PLUVIAL | 1718.59 | 5.477% | 1718.59 | 100% | 1718.59 | 100%
8 | INST. ELÉTRICAS | 2196.83 | 7.001% | 2196.83 | 100% | 2196.83 | 100%
9 | LIMPEZA FINAL E ENTREGA DA OBRA | 192.15 | 0.6124% | 192.15 | 100% | 192.15 | 100%
| VALOR TOTAL | 31378.2 | 100%
% PARCIAL
| VALOR ACUM. PARCIAL |  |  | 31378.2 | 100% | 31378.2 | 100%
| VALOR ACUM. GLOBAL |  |  | 31378.2 | 100%