## Orçamento
QUANTITATIVO E ORÇAMENTO ESTIMATIVO
PROJETO : | REPERFILAGEM DA RUA NICARÁGUA
LOCAL: | RUA NICARÁGUA |  | DATA: MAIO/2016 |  | BDI | 28.17%
ITEM | DISCRIMINAÇÃO DOS SERVIÇOS | UNID | QUANT | CUSTO UNIT. | PREÇO UNIT. | PREÇO TOTAL COM BDI | TABELA | CÓDIGO
1 | SERVIÇOS INICIAIS
1.1 | Placa de Obra, conforme padrão da Caixa (tamanho mínimo 2,00mx1,50m) | m² | 4.5 | 344.95 | 442.12 | 1989.54 | SINAPI | 74209/001
1.2 | Locação da obra com uso de equipamentos topográficos, inclusive topógrafo e nivelador | m² | 3348.57 | 0.31 | 0.4 | 1339.43 | SINAPI | 78472
| TOTAL DO ITEM |  |  |  |  | 3328.97
2 | PAVIMENTAÇÃO
2.1 | Camada C.B.U.Q e = 5,00 cm | m³ | 167.43 | 502.97 | 644.66 | 107935.42 | SINAPI | 72965 (*3) + 72891
2.2 | Pintura de ligação RR - 2C | m² | 3348.57 | 1.34 | 1.72 | 5759.54 | SINAPI | 72943
| TOTAL DO ITEM |  |  |  |  | 113694.96
3 | SINALIZAÇÃO
3.1 | Pintura a quente | m² | 33.45 | 45.65 | 58.51 | 1957.16 | SICRO | 4 S 06 110 03
| TOTAL DO ITEM |  |  |  |  | 1957.16
4 | DRENAGEM
3.1 | Reposição de grelha metálica (FoFo) p/ boca de lobo | um | 4 | 197.56 | 253.21 | 1012.84 | IPPUJ | C35.05.15.10.014
| TOTAL DO ITEM |  |  |  |  | 1012.84
| TOTAL GERAL |  |  |  |  | 119993.93
Referencila de Preços SINAPI - Março/2016 com desoneração, itens omissos na referida tabela foi adotado SICRO e Catálogo Referencial do IPPUJ 23ª Edição
OBS.: IPPUJ 23ª Edição já apresenta encargos sociais de 98,89% incluso no custo de mão de obra nos serviços
REGIME DE DESONERAÇÃO DA FOLHA DE PAGAMENTOS
OS ENCARGOS SOCIAIS PARA MÃO DE OBRA HORISTA E MENSALISTA ATENDEM O ESTABELECIDO NO SINAPI.
ART DE ORÇAMENTO 5609594-0
COMPOSIÇÃO DE CUSTOS
*3 | R$ 209,24/t - 1t equivale a 0,42m³ {1/[2,4(densidade do asfalto)]} - 209,24/0,42 = R$ 498,19/m³
*7 | Placa de Sinalização totalmente refletiva - SICRO 4S 06 200 02
ITEM A - Equipamento - R$ 41,79
ITEM B - Mão de Obra - R$ 23,17
ITEM C - Material - R$ 1,84
ITEM D - Atividades Auxiliares
1 A 1 860 01 - Confecção de placa - R$ 199,65/m² - Placa 30x60 - 0,18m² - 199,65*0,18 - R$ 35,94
Valor total do item = R$ 41,79+23,17+1,84+35,94 = R$ 102,74
*8 | SINAPI 83690 Dissipador em pedra = R$ 438,38/m³ - 2,55*0,1 = 0,255*438,38 = R$ 111,79
SINAPI 74115/001 - Concreto = R$ 358,50/m³ - 2,08*0,1*0,2*2 - 0,08m³ - 0,08*358,50 = R$ 28,68
Valor total do item = R$ 111,79+28,68 = R$ 140,47
DATA DA COTAÇÃO: 08/12/2014

## Cronograma
CRONOGRAMA FÍSICO-FINANCEIRO
PROJETO : | REPERFILAGEM DA RUA NICARÁGUA
LOCAL: : | RUA NICARÁGUA |  | DATA: MAIO/2016
ITEM | ETAPAS | VALOR | % | 30 DIAS
|  | TOTAL |  | R$ Total | %
1 | SERVIÇOS INICIAIS | 3328.97 | 2.774% | 3328.97 | 100%
0
2 | PAVIMENTAÇÃO | 113694.96 | 94.75% | 113694.96 | 100%
0
3 | SINALIZAÇÃO | 1957.16 | 1.631% | 1957.16 | 100%
0
4 | DRENAGEM | 1012.84 | 0.8441% | 1012.84 | 100%
0
| VALOR TOTAL | 119993.93 | 100%
| VALOR ACUM. PARCIAL |  |  | 119993.93 | 100%
| VALOR ACUM. GLOBAL |  |  | 119993.93 | 100%