## ORCA
PREFEITURA MUNICIPAL DE TIMBÓ | [7 empty] | 1.25 | 1.25
SECRETARIA DE PLANEJAMENTO, TRÂNSITO E MEIO AMBIENTE | [8 empty] | 0.9443
ORÇAMENTO
PROJETO : | ILUMINAÇÃO PÚBLICA RUA NICARAGUA
LOCAL: : | RUA NICARAGUA
ITEM | DISCRIMINAÇÃO DOS SERVIÇOS | UNID | QUANT | PREÇO UNIT.MAT | PREÇO UNIT.MAT | PREÇO (CUSTO+BDI)
|  |  |  | R$ | R$ | R$
1 | SERVIÇOS INICIAIS
1.1 | DESPESAS INICIAIS | Vb | 1 | 250 | 312.5 | 312.5
1.2 | PLACA DE OBRA | m² | 4.5 | 206.38 | 257.98 | 1160.91 | C35.25.10.10.005
1.3 | LOCAÇÃO DA OBRA | m² | 1771.88 | 0.31 | 0.39 | 691.03 | 78472
1.4 | BARRACÃO PROVISÓRIO PARA DEPÓSITO DE MATERIAIS, ESCRITÓRIO E REFEITÓRIO | m² | 18 | 330.84 | 413.55 | 7443.9 | C10.08.05.10.050
| TOTAL DA ETAPA |  |  |  |  | 9608.34
2 | MOVIMENTO EM TERRA
2.1 | ESCAVAÇÃO MANUAL PROF. ATÉ 2M EM PAVER, ASFALTO, BLOCOS E FURO DE TRADO | m³ | 28.63 | 34.71 | 43.39 | 1242.26 | C10.24.20.04.005
2.2 | REATERRO COM PÓ DE BRITA SOBRE ELETRODUTOS | m³ | 9.6 | 51 | 63.75 | 612 | I05.15.05.15.005
| TOTAL DA ETAPA |  |  |  |  | 1854.26
3 | INFRA-ESTRUTURA
3.1 | BLOCOS EM CONCRETO ARMADO Fck=25 Mpa PARA POSTE 4,00m E 6,00m (80x80x80CM) | m³ | 5.63 | 930.02 | 1162.53 | 6545.04 | C35.25.30.35.005
3.2 | BLOCOS EM CONCRETO ARMADO Fck=25 Mpa PARA POSTE 8,00m (100x100x100CM) | m³ | 3 | 930.02 | 1162.53 | 3487.59 | C35.25.30.35.005
3.3 | ENVELOPAMENTO EM CONCRETO DE TRAVESSIAS DE RUAS (h=20cm larg. 30cm) | m³ | 2.7 | 930.02 | 1162.53 | 3138.83 | C35.25.30.35.005
Obs.: O concreto armado é completo, e inclui escoramentos, pregos, armaduras, formas, espaçadores, lançamento, vibração,cura, desforma Fck = 25 Mpa.
| TOTAL DA ETAPA |  |  |  |  | 13171.46
4 | INST. ELÉTRICAS
4.1 | CABOS DIVERSOS
4.2 | CABO DE COBRE UNIPOLAR ISOLADO PARA 1000V EM EPR-90°C, NA COR AZUL CLARO
| BITOLA 10,0mm² | m | 5 | 8.9 | 11.13 | 55.65 | 91933
| BITOLA 6,0mm² | m | 410 | 5.86 | 7.33 | 3005.3 | 91931
| BITOLA 2,5mm² | m | 85 | 3 | 3.75 | 318.75 | 91927
4.3 | CABO DE COBRE UNIPOLAR ISOLADO PARA 1000V EM EPR-90°C, NA COR VERDE
| BITOLA 6,0mm² | m | 255 | 5.86 | 7.33 | 1869.15 | 91931
4.4 | CABO DE COBRE UNIPOLAR ISOLADO PARA 1000V EM EPR-90°C, NA COR BRANCO
| BITOLA 6,0mm² | m | 410 | 5.86 | 7.33 | 3005.3 | 91931
4.5 | CABO DE COBRE UNIPOLAR ISOLADO PARA 1000V EM EPR-90°C, NA COR PRETO
| BITOLA 10,0mm² | m | 5 | 8.9 | 11.13 | 55.65 | 91933
| BITOLA 2,5mm² | m | 85 | 3 | 3.75 | 318.75 | 91927
4.5 | CABO DE COBRE NÚ
| BITOLA 16,0mm² | m | 25 | 10.9 | 13.63 | 340.75 | 72251
4.6 | ILUMINAÇÃO E ACESSÓRIOS
4.7 | POSTE ORNAMENTAL TELECÔNICO SIMPLES COM SISTEMA DE FIXAÇÃO ATRAVÉS DE CHUMBADORES, BRAÇO SIMPLES, ALTURA ÚTIL DE 4,00m, PINTADO NA COR CHUMBO, Ref.:FLPOR 520 SIMPLES da Fortlight. | pç | 2 | 732.98 | 916.23 | 1832.46 | Preço do fornecedor | GUINCHO R$ 120/h + OP. GUINCHO R$ 20,09/h (I25.05.05.05.120) + MONTADOR R$ 15,39/h (I25.05.05.05.105)
4.8 | POSTE ORNAMENTAL TELECÔNICO DUPLO COM SISTEMA DE FIXAÇÃO ATRAVÉS DE CHUMBADORES, BRAÇO DUPLO, ALTURA ÚTIL DE 6,00m E 4,00m, PINTADO NA COR CHUMBO, CONFORME DETALHE, Ref.:FLPOR 530 DUPLO da Fortlight. | pç | 9 | 743.48 | 929.35 | 8364.15 | Preço do fornecedor | GUINCHO R$ 120/h + OP. GUINCHO R$ 20,09/h (I25.05.05.05.120) + MONTADOR R$ 15,39/h (I25.05.05.05.105)
4.9 | POSTE ORNAMENTAL TELECÔNICO RETO COM SISTEMA DE FIXAÇÃO ATRAVÉS DE CHUMBADORES, ALTURA ÚTIL DE 8,00m, PINTADO NA COR CHUMBO, Ref.:FLPCS06F da Fortlight. | pç | 3 | 618.54 | 773.18 | 2319.54 | Preço do fornecedor | GUINCHO R$ 120/h + OP. GUINCHO R$ 20,09/h (I25.05.05.05.120) + MONTADOR R$ 15,39/h (I25.05.05.05.105)
4.10 | LUMINÁRIA LED EXTERNA, PARA POSTE CURVO COM ENCAIXE DE 60mm, CORPO E ARO EM ALUMINIO, COM 01 LÂMPADA LED 78W,8.100lm, COM DRIVER MULTITENSÃO (100 A 250V) INTEGRADO, COM ACESSÓRIO DE FIXAÇÃO, Ref.:LEX01-S2M750 (Cod. NR081505-B) da Lumicenter | pç | 11 | 1093.26 | 1366.58 | 15032.38
4.11 | LUMINÁRIA LED EXTERNA, PARA POSTE CURVO COM ENCAIXE DE 60mm, CORPO E ARO EM ALUMIÍNIO, COM 01 LÂMPADA LED 113W, 12.150lm, COM DRIVER MULTITENSÃO (100 a 250V) INTEGRADO, COM ACESSÓRIO DE FIXAÇÃO, Ref.: LEX01-S3M750 (Cod. NC011509-C) da Lumicenter | pç | 9 | 1553.93 | 1942.41 | 17481.69
4.12 | LUMINÁRIA LED EXTERNA, CORPO E ARO EM ALUMINIO, COM 01 LÂMPADA LED 150W, 16.200lm, COM DRIVER MULTITENSÃO (100 A 250V) INTEGRADO, COM ACESSÓRIO DE FIXAÇÃO, Ref.:LEX01-S4M750 da Lumicenter | pç | 9 | 1640.92 | 2051.15 | 18460.35
4.13 | SUPORTE PARA POSTE RETO, PARA TRêS PÉTALAS, Ref.:ACP-SUP3LEXPT da Lumicenter | pç | 3 | 24.89 | 31.11 | 93.33
4.14 | CHAVE MAGNÉTICA 2X30A | pç | 3 | 180 | 225 | 675
4.15 | ELETRODUTOS, CONDULETES E ACESSÓRIOS
4.16 | ELETRODUTO TIPO PEAD
| DIÂMETRO 1.1/2" | m | 410 | 25.84 | 32.3 | 13243
4.17 | ELETRODUTO TIPO PVC RÍGIDO, BARRA DE 3,00m
| DIÂMETRO 1" | pç | 14 | 4.13 | 5.16 | 72.24
4.18 | ELETRODUTO DE FeGa BARRA DE 6,0M NBR 5598
| DIÂMETRO 1.1/2" | pç | 4 | 20.78 | 25.98 | 103.92
4.19 | CABEÇOTE PARA ELETRODUTO DE FeGa, DIMENSÕES:
| DIÂMETRO 1.1/2" | pç | 3 | 5.53 | 6.91 | 20.73
4.20 | CURVA ELETRODUTO DE FeGa
| DIÂMETRO 1.1/2" | pç | 3 | 48.13 | 60.16 | 180.48
4.21 | CAIXA DE PASSAGEM COM TAMPA EM ALVENARIA, DIMENSÕES:
| 30X30X40CM | pç | 14 | 240.14 | 300.18 | 4202.52 | C10.76.10.12.005
4.22 | CAIXA DE PASSAGEM COM TAMPA EM FERRO FUNDIDO, PADRÃO CELESC DIMENSÕES:
| 65X41X80CM | pç | 3 | 536.37 | 670.46 | 2011.38 | C10.76.10.12.035
| TAMPA DE FERRO FUNDIDO, PADRÃO CELESC | pç | 3 | 408.19 | 510.24 | 1530.72 | C10.76.70.40.006
4.23 | DIVERSOS
4.24 | TERMINAL MACIÇO PARA CABO EPR # 10,00mm² | pç | 1 | 0.59 | 0.74 | 0.74
4.25 | TERMINAL MACIÇO PARA CABO EPR # 6,00mm² | pç | 6 | 0.54 | 0.68 | 4.08
4.26 | CONECTOR SAPATA PARA CONEXÃO DE CABO DE COBRE | pç | 21 | 3.54 | 4.43 | 93.03
4.27 | FITA ISOLANTE ROLO COM 20M | pç | 2 | 8.7 | 10.88 | 21.76 | C10.76.10.80.070
4.28 | FITA DE AUTOFUSÃO | pç | 40 | 1.3 | 1.63 | 65.2
4.29 | HASTE DE TERRA DIAMETRO 5/8" X 240CM DE AÇO REVESTIDA DE COBRE, CAMADA MÍNIMA 250Um (MICRA), COM CONECTOR DE APERTO. | pç | 17 | 62.07 | 77.59 | 1319.03 | I21.25.05.05.0110
4.30 | FITA DE SINALIZAÇÃO DE CONDUTOR ELÉTRICO ROLO DE 100,00m | pç | 3 | 45 | 56.25 | 168.75
4.31 | FITA DE AÇO INOX - FIXAÇÃO DE ELETRODUTO JUNTO AO POSTE - ROLO COM 30M | pç | 5 | 47.56 | 59.45 | 297.25
4.32 | MEDIDOR DE ENERGIA MONOFÁSICO, EM CAIXA DE LUZ COM LENTE | pç | 1 | 79.25 | 99.06 | 99.06
| TOTAL DA ETAPA |  |  |  |  | 96662.09
5 | RECOLOCAÇÃO
5.1 | REFAZER ASFALTO, NOS LOCAIS ONDE FOI FEITO A RETIRADA | m² | 20 | 102.97 | 128.71 | 2574.2 | C35.10.10.25.010
5.2 | REFAZER PAVER, NOS LOCAIS ONDE FOI FEITO A RETIRADA | m² | 208 | 36.05 | 45.06 | 9372.48 | C35.10.20.10.008
| TOTAL DA ETAPA |  |  |  |  | 11946.68
6 | LIMPEZA FINAL E ENTREGA DA OBRA
6.1 | LIMPEZA DA OBRA COM REMOÇÃO DE ENTULHOS | m² | 1771.88 | 1.69 | 2.11 | 3738.67 | C10.96.05.05.015
| TOTAL DA ETAPA |  |  |  |  | 3738.67
| TOTAL GERAL |  |  |  |  | 136981.5

## CFF
PREFEITURA MUNICIPAL DE TIMBÓ
SECRETARIA DE PLANEJAMENTO, TRÂNSITO E MEIO AMBIENTE
CRONOGRAMA FISICO E FINANCEIRO
PROJETO : | ILUMINAÇÃO PÚBLICA RUA NICARAGUA
LOCAL: : | RUA NICARAGUA
ITEM | ETAPAS | VALOR | % | 1º MÊS |  | 2º MÊS |  | VALOR | %
|  | TOTAL |  | 30 DIAS | % | 60 DIAS | % | TOTAL | TOTAL
1 | SERVIÇOS INICIAIS | 9608.34 | 7.014% | 9608.34 | 100% | 0 |  | 9608.34 | 100%
2 | MOVIMENTO EM TERRA | 1854.26 | 1.354% | 1297.982 | 70% | 556.278 | 30% | 1854.26 | 100%
3 | INFRA-ESTRUTURA | 13171.46 | 9.616% | 9220.022 | 70% | 3951.438 | 30% | 13171.46 | 100%
4 | INST. ELÉTRICAS | 96662.09 | 70.57% | 77329.672 | 80% | 19332.418 | 20% | 96662.09 | 100%
5 | RECOLOCAÇÃO | 11946.68 | 8.721% | 11946.68 | 100% | 0 |  | 11946.68 | 100%
6 | LIMPEZA FINAL E ENTREGA DA OBRA | 3738.67 | 2.729% | 0 |  | 3738.67 | 100% | 3738.67 | 100%
| VALOR TOTAL | 136981.5 | 100%
% PARCIAL
| VALOR ACUM. PARCIAL |  |  | 109402.696 | 79.87% | 27578.804 | 20.13% | 136981.5 | 100%
| VALOR ACUM. GLOBAL |  |  | 109402.696 | 79.87% | 136981.5 | 100%
FELIPE RAMOS DOS SANTOS
Engenheiro Civil
CREA 140337-7