## ORCA
PREFEITURA MUNICIPAL DE TIMBÓ | [6 empty] | BDI | 1.28
SECRETARIA DE PLANEJAMENTO, TRÂNSITO E MEIO AMBIENTE
0.9443
ORÇAMENTO ESTIMATIVO
PROJETO : | PAVIMENTAÇÕES DAS CURVAS DE ACESSO AO MORRO AZUL
LOCAL: : | MORRO AZUL
ITEM | DISCRIMINAÇÃO DOS SERVIÇOS | UNID | QUANT | PREÇO UNIT (MAT + MO) | PREÇO UNIT.MAT + BDI | PREÇO (CUSTO+BDI) | % | CÓDIGO
|  |  |  | R$ | R$ | R$
1 | SERVIÇOS INICIAIS
1.1 | DESPESAS INICIAIS | Vb | 1 | 250 | 320 | 320
1.2 | PLACA DE OBRA PADRÃO PMT (1,5m x 3m) | m³ | 4.5 | 206.38 | 264.17 | 1188.77 |  | C35.25.10.10.005
1.3 | LOCAÇÃO DA OBRA COM USO DE EQUIPAMENTOS TOPOGRÁFICOS, INCLUSIVE TOPÓGRAFO E NIVELADOR | m² | 1289.48 | 0.34 | 0.44 | 567.37 |  | 78472
1.4 | SINALIZAÇÃO COM CERCA LARANJA COM ALTURA DE 1,20M | m | 10 | 9.83 | 12.58 | 125.8 |  | C35.25.25.10.015
| TOTAL DA ETAPA |  |  |  |  | 2201.94
TRECHO 01 = 42,18m
2 | ESCAVAÇÕES E REMOÇÕES
2.1 | REMOÇÃO DE SOLOS INSERVÍVEIS E RETIRADA DE MATERIAL PARA NIVELAMENTO DO GREIDE (esp. 22cm) | m³ | 53.6492 | 3.51 | 4.49 | 240.88 |  | 74151/001
2.2 | TRANSPORTE DE SOLOS INSERVÍVEIS PARA BOTA FORA | m³ | 53.6492 | 11.22 | 14.36 | 770.4 |  | 1*
| TOTAL DA ETAPA |  |  |  |  | 1011.28
3 | PAVIMENTAÇÃO
3.1 | BASE DE BRITA GRADUADA e=10cm (COMPACTADA) com TRANSPORTE DE MATERIAL PARA BASE | m³ | 24.386 | 101.13 | 129.45 | 3156.77 |  | 73710
3.2 | CONCRETO USINADO COM ADITIVO DE SECAGEM RÁPIDA Fck 25 Mpa, ABATIMENTO 5±2cm, BRITA 1 E 2, INCLUSIVE TRANSPORTE, LANÇAMENTO, ADENSAMENTO E ACABAMENTO (esp. 12cm) | m³ | 29.2632 | 380 | 486.4 | 14233.62 |  | I05.40.05.05.008 | C10.28.20.05.010
3.3 | Armadura de aço CA-50, Ø 8,00mm (5/16") (nos dois sentidos a cada 15cm) | kg | 1560.704 | 5.38 | 6.89 | 10753.25 |  | MATERIAL = PREÇO DE MERCADO R$ 14,80 VALOR DA BARRA, MÃO DE OBRA = C10.28.10.10.011
| TOTAL DA ETAPA |  |  |  |  | 28143.64
| TOTAL GERAL DO TRECHO 01 |  |  |  |  | 29154.92
TRECHO 02 = 57,00m
4 | ESCAVAÇÕES E REMOÇÕES
4.1 | REMOÇÃO DE SOLOS INSERVÍVEIS E RETIRADA DE MATERIAL PARA NIVELAMENTO DO GREIDE (esp. 22cm) | m³ | 79.1032 | 3.51 | 4.49 | 355.17 |  | 74151/001
4.2 | TRANSPORTE DE SOLOS INSERVÍVEIS PARA BOTA FORA | m³ | 79.1032 | 11.22 | 14.36 | 1135.92 |  | 1*
| TOTAL DA ETAPA |  |  |  |  | 1491.09
5 | PAVIMENTAÇÃO
5.1 | BASE DE BRITA GRADUADA e=10cm (COMPACTADA) com TRANSPORTE DE MATERIAL PARA BASE | m³ | 35.956 | 101.13 | 129.45 | 4654.5 |  | 73710
5.2 | CONCRETO USINADO COM ADITIVO DE SECAGEM RÁPIDA Fck 25 Mpa, ABATIMENTO 5±2cm, BRITA 1 E 2, INCLUSIVE TRANSPORTE, LANÇAMENTO, ADENSAMENTO E ACABAMENTO (esp. 12cm) | m³ | 43.1472 | 380 | 486.4 | 20986.8 |  | I05.40.05.05.008 | C10.28.20.05.010
5.3 | Armadura de aço CA-50, Ø 8,00mm (5/16") (nos dois sentidos a cada 15cm) | kg | 2301.184 | 5.38 | 6.89 | 15855.16 |  | MATERIAL = PREÇO DE MERCADO R$ 14,80 VALOR DA BARRA, MÃO DE OBRA = C10.28.10.10.011
| TOTAL DA ETAPA |  |  |  |  | 41496.46
| TOTAL GERAL DO TRECHO 02 |  |  |  |  | 42987.55
TRECHO 03 = DEMOLIÇÃO
6 | ESCAVAÇÕES E REMOÇÕES
6.1 | DEMOLIÇÃO DE PAVIMENTAÇÃO DE CONCRETO NÃO ESTRUTURAL COM MARTELETE PNEUMÁTICO | m³ | 13.209 | 36.99 | 47.35 | 625.45 |  | C20.05.15.05.015
6.2 | TRANSPORTE DE CONCRETO NÃO ESTRUTURAL E MATERIAL RETIRADO, PARA BOTA FORA | m³ | 13.209 | 11.22 | 14.36 | 189.68 |  | 1*
6.3 | REMOÇÃO DE SOLOS INSERVÍVEIS E RETIRADA DE MATERIAL PARA NIVELAMENTO DO GREIDE (esp. 22cm) | m³ | 29.0598 | 3.51 | 4.49 | 130.48 |  | 74151/001
6.4 | TRANSPORTE DE SOLOS INSERVÍVEIS PARA BOTA FORA | m³ | 29.0598 | 11.22 | 14.36 | 417.3 |  | 1*
| TOTAL DA ETAPA |  |  |  |  | 1362.91
7 | PAVIMENTAÇÃO
7.1 | BASE DE BRITA GRADUADA e=10cm (COMPACTADA) com TRANSPORTE DE MATERIAL PARA BASE | m³ | 13.209 | 101.13 | 129.45 | 1709.91 |  | 73710
7.2 | CONCRETO USINADO COM ADITIVO DE SECAGEM RÁPIDA Fck 25 Mpa, ABATIMENTO 5±2cm, BRITA 1 E 2, INCLUSIVE TRANSPORTE, LANÇAMENTO, ADENSAMENTO E ACABAMENTO (esp. 12cm) | m³ | 15.8508 | 380 | 486.4 | 7709.83 |  | I05.40.05.05.008 | C10.28.20.05.010
7.3 | Armadura de aço CA-50, Ø 8,00mm (5/16") (nos dois sentidos a cada 15cm) | kg | 845.376 | 5.38 | 6.89 | 5824.64 |  | MATERIAL = PREÇO DE MERCADO R$ 14,80 VALOR DA BARRA, MÃO DE OBRA = C10.28.10.10.011
| TOTAL DA ETAPA |  |  |  |  | 15244.38
8 | DRENAGEM PLUVIAL
8.1 | ESCAVAÇÃO MANUAL P/ ASSENTAMENTO DE BERÇO E CALHA DE CONCRETO | m³ | 10.05 | 34.71 | 44.43 | 446.52 |  | C10.24.20.04.005
8.2 | TRANSPORTE DE SOLOS INSERVÍVEIS PARA BOTA FORA | m³ | 10.05 | 11.22 | 14.36 | 144.32 |  | 1*
8.3 | BERÇO DE CONCRETO MAGRO (INCLUINDO ESPALHAMENTO, VIBRAÇÃO, FORMAS, CURA, DESFORMA) | m³ | 1.675 | 341.79 | 437.49 | 732.8 |  | C10.24.20.24.005
8.4 | FORNECIMENTO E ASSENTAMENTO DE CALHA DE CONCRETO Ø300mm ASSENTADO SOBRE BERÇO DE CONCRETO MAGRO | m | 67 | 27.92 | 35.74 | 2394.58 |  | C10.20.10.05.001
| TOTAL DA ETAPA |  |  |  |  | 3718.22
| TOTAL GERAL DO TRECHO 03 |  |  |  |  | 20325.51
TRECHO 04 = 64,00m
9 | ESCAVAÇÕES E REMOÇÕES
9.1 | REMOÇÃO DE SOLOS INSERVÍVEIS E RETIRADA DE MATERIAL PARA NIVELAMENTO DO GREIDE (esp. 22cm) | m³ | 74.2566 | 3.51 | 4.49 | 333.41 |  | 74151/001
9.2 | TRANSPORTE DE SOLOS INSERVÍVEIS PARA BOTA FORA | m³ | 74.2566 | 11.22 | 14.36 | 1066.32 |  | 72841
9.3 | ATERRO COM MACADAME COMPACTADO, ATÉ O GREIDE DEFINIDO PARA PAVIMENTAÇÃO, INCLUINDO CARGA, ESPALHAMENTO E COMPACTAÇÃO (CONSIDERADO APILOAMENTO NO VALOR) | m³ | 41.112 | 27.13 | 34.73 | 1427.82 |  | 72911 + INS. 6077
9.4 | TRANSPORTE DE MATERIAL PARA ATERRO | m³ | 41.112 | 14.39 | 18.42 | 757.28 |  | 72841
| TOTAL DA ETAPA |  |  |  |  | 3584.83
10 | PAVIMENTAÇÃO
10.1 | BASE DE BRITA GRADUADA e=10cm (COMPACTADA) com TRANSPORTE DE MATERIAL PARA BASE | m³ | 33.753 | 101.13 | 129.45 | 4369.33 |  | 73710
10.2 | CONCRETO USINADO COM ADITIVO DE SECAGEM RÁPIDA Fck 25 Mpa, ABATIMENTO 5±2cm, BRITA 1 E 2, INCLUSIVE TRANSPORTE, LANÇAMENTO, ADENSAMENTO E ACABAMENTO (esp. 12cm) | m³ | 40.5036 | 380 | 486.4 | 19700.95 |  | I05.40.05.05.008 | C10.28.20.05.010
10.3 | Armadura de aço CA-50, Ø 8,00mm (5/16") (nos dois sentidos a cada 15cm) | kg | 2160.192 | 5.38 | 6.89 | 14883.72 |  | MATERIAL = PREÇO DE MERCADO R$ 14,80 VALOR DA BARRA, MÃO DE OBRA = C10.28.10.10.011
| TOTAL DA ETAPA |  |  |  |  | 38954
11 | DRENAGEM PLUVIAL
11.1 | ESCAVAÇÃO MANUAL P/ ASSENTAMENTO DE BERÇO E CALHA DE CONCRETO | m³ | 7.95 | 34.71 | 44.43 | 353.22 |  | C10.24.20.04.005
11.2 | TRANSPORTE DE PAVIMENTAÇÃO DE CONCRETO NÃO ESTRUTURAL E MATERIAL RETIRADO | m³ | 7.95 | 11.22 | 14.36 | 114.16 |  | 72841
11.3 | BERÇO DE CONCRETO MAGRO (INCLUINDO ESPALHAMENTO, VIBRAÇÃO, FORMAS, CURA, DESFORMA) | m³ | 0.795 | 341.79 | 437.49 | 347.8 |  | C10.24.20.24.005
11.4 | FORNECIMENTO E ASSENTAMENTO DE CALHA DE CONCRETO Ø300mm ASSENTADO SOBRE BERÇO DE CONCRETO MAGRO | m | 53 | 27.92 | 35.74 | 1894.22 |  | C10.20.10.05.001
| TOTAL DA ETAPA |  |  |  |  | 2709.4
| TOTAL GERAL DO TRECHO 04 |  |  |  |  | 45248.23
TRECHO 05 = 55,00m
12 | ESCAVAÇÕES E REMOÇÕES
12.1 | REMOÇÃO DE SOLOS INSERVÍVEIS E RETIRADA DE MATERIAL PARA NIVELAMENTO DO GREIDE (esp. 22cm) | m³ | 48.4 | 3.51 | 4.49 | 217.32 |  | 74151/001
12.2 | TRANSPORTE DE SOLOS INSERVÍVEIS PARA BOTA FORA | m³ | 48.4 | 11.22 | 14.36 | 695.02 |  | 72841
| TOTAL DA ETAPA |  |  |  |  | 912.34
13 | PAVIMENTAÇÃO
13.1 | BASE DE BRITA GRADUADA e=10cm (COMPACTADA) com TRANSPORTE DE MATERIAL PARA BASE | m³ | 22 | 101.13 | 129.45 | 2847.9 |  | 73710
13.2 | CONCRETO USINADO COM ADITIVO DE SECAGEM RÁPIDA Fck 25 Mpa, ABATIMENTO 5±2cm, BRITA 1 E 2, INCLUSIVE TRANSPORTE, LANÇAMENTO, ADENSAMENTO E ACABAMENTO (esp. 12cm) | m³ | 26.4 | 380 | 486.4 | 12840.96 |  | I05.40.05.05.008 | C10.28.20.05.010
13.3 | Armadura de aço CA-50, Ø 8,00mm (5/16") (nos dois sentidos a cada 15cm) | kg | 1408 | 5.38 | 6.89 | 9701.12 |  | MATERIAL = PREÇO DE MERCADO R$ 14,80 VALOR DA BARRA, MÃO DE OBRA = C10.28.10.10.011
| TOTAL DA ETAPA |  |  |  |  | 25389.98
| TOTAL GERAL DO TRECHO 05 |  |  |  |  | 26302.32
| TOTAL GERAL |  |  |  |  | 166220.47 |  |  |  | 48122.29
3980.83
12706.82
64809.94
2.2 | TRANSPORTE COMERCIAL COM CAMINHAO BASCULANTE 6 M3, RODOVIA EM LEITO NATURAL |  |  |  | 72841 | txkm
PESO ESPECÍFICO CONSIDERADO = 2.4T
DISTÂNCIA CONSIDERADA = 10,5KM
2.4 | TRANSPORTE COMERCIAL COM CAMINHAO BASCULANTE 6 M3, RODOVIA EM LEITO NATURAL |  |  |  | 72841 | txkm
PESO ESPECÍFICO CONSIDERADO = 1.7T
DISTÂNCIA CONSIDERADA = 10,5KM
2.6 | TRANSPORTE COMERCIAL COM CAMINHAO BASCULANTE 6 M3, RODOVIA EM LEITO NATURAL |  |  |  | 72841 | txkm
PESO ESPECÍFICO CONSIDERADO = 1.7T
DISTÂNCIA CONSIDERADA = 9,2KM
SINAPI 72843 - Transporte = R$ 0,60tonxKm

## CFF
PREFEITURA MUNICIPAL DE TIMBÓ
SECRETARIA DE PLANEJAMENTO, TRÂNSITO E MEIO AMBIENTE
CRONOGRAMA FISICO E FINANCEIRO
PROJETO : | PAVIMENTAÇÕES DAS CURVAS DE ACESSO AO MORRO AZUL
LOCAL: : | MORRO AZUL
ITEM | ETAPAS | VALOR | % | 1º MÊS |  | VALOR | %
|  | TOTAL |  | 30 DIAS | % | TOTAL | TOTAL
1 | SERVIÇOS INICIAIS | 2201.94 | 1.325% | 2201.94 | 100% | 2201.94 | 100%
2 | ESCAVAÇÕES E REMOÇÕES | 1011.28 | 0.6084% | 1011.28 | 100% | 1011.28 | 100%
3 | PAVIMENTAÇÃO | 28143.64 | 16.93% | 28143.64 | 100% | 28143.64 | 100%
4 | ESCAVAÇÕES E REMOÇÕES | 1491.09 | 0.8971% | 1491.09 | 100% | 1491.09 | 100%
5 | PAVIMENTAÇÃO | 41496.46 | 24.96% | 41496.46 | 100% | 41496.46 | 100%
6 | ESCAVAÇÕES E REMOÇÕES | 1362.91 | 0.8199% | 1362.91 | 100% | 1362.91 | 100%
7 | PAVIMENTAÇÃO | 15244.38 | 9.171% | 15244.38 | 100% | 15244.38 | 100%
8 | DRENAGEM PLUVIAL | 3718.22 | 2.237% | 3718.22 | 100% | 3718.22 | 100%
9 | ESCAVAÇÕES E REMOÇÕES | 3584.83 | 2.157% | 3584.83 | 100% | 3584.83 | 100%
10 | PAVIMENTAÇÃO | 38954 | 23.44% | 38954 | 100% | 38954 | 100%
11 | DRENAGEM PLUVIAL | 2709.4 | 1.63% | 2709.4 | 100% | 2709.4 | 100%
12 | ESCAVAÇÕES E REMOÇÕES | 912.34 | 0.5489% | 912.34 | 100% | 912.34 | 100%
13 | PAVIMENTAÇÃO | 25389.98 | 15.27% | 25389.98 | 100% | 25389.98 | 100%
| VALOR TOTAL | 166220.47 | 100%
% PARCIAL
| VALOR ACUM. PARCIAL |  |  | 166220.47 | 100% | 166220.47 | 100%
| VALOR ACUM. GLOBAL |  |  | 166220.47 | 100%