## ORCA
PREFEITURA MUNICIPAL DE TIMBÓ | [7 empty] | 1.25 | 0.9443
SECRETARIA DE PLANEJAMENTO, TRÂNSITO E MEIO AMBIENTE
ORÇAMENTO
PROJETO : | PAVIMENTAÇÃO PASSEIO E REFORMA DE MURO
LOCAL: : | RUA ITAPEMA - BAIRRO QUINTINO - TIMBÓ/SC
ÁREA TOTAL = 145,95m²
ITEM | DISCRIMINAÇÃO DOS SERVIÇOS | UNID | QUANT | CUSTO UNIT. | PREÇO UNIT.c/BDI | PREÇO TOTAL (CUSTO+BDI)
|  |  |  | R$ | R$ | R$
1 | SERVIÇOS INICIAIS
1.1 | DESPESAS INICIAIS | Vb | 1 | 250 | 312.5 | 312.5
1.2 | BARRACÃO PROVISÓRIO PARA DEPÓSITO DE MATERIAIS, ESCRITÓRIO E REFEITÓRIO | m² | 18 | 330.84 | 413.55 | 7443.9 | C35.25.10.05.005
1.3 | PLACA DE OBRA | m² | 4.5 | 206.38 | 257.98 | 1160.91 | C35.25.10.10.005
1.4 | LOCAÇÃO DA OBRA | m² | 145.95 | 4.89 | 6.11 | 891.75 | C10.24.05.05.005
| TOTAL DA ETAPA |  |  |  |  | 9809.06
2 | DEMOLIÇÕES E REVISÃO
2.1 | DEMOLIÇÃO DE MURO EXISTENTE DE ACORDO COM PROJETO | m³ | 3.87 | 36.58 | 45.73 | 176.98 | C20.05.15.15.010
| TOTAL DA ETAPA |  |  |  |  | 176.98
3 | MOVIMENTAÇÃO DE TERRA
3.1 | ESCAVAÇÃO VIGA BALDRAME | m³ | 2.64 | 34.71 | 43.39 | 114.55 | C10.24.20.04.005
3.2 | ESCAVAÇÃO PARA PAVER | m³ | 40.24 | 34.71 | 43.39 | 1746.01 | C10.24.20.04.005
3.3 | ESCAVAÇÃO FURO DE TRADO COM 1m DE PROFUNDIDADE DIAM. 20cm (BALDRAME DO MURO E LIXEIRA) | m³ | 0.44 | 34.71 | 43.39 | 19.09 | C10.24.20.04.005
| TOTAL DA ETAPA |  |  |  |  | 1879.65
4 | INFRA-ESTRUTURA
4.1 | LASTRO DE BRITA (BASE DAS VIGAS BALDRAME) esp. 10cm | m³ | 0.59 | 94.9 | 118.63 | 69.99 | C10.24.20.24.010
4.2 | FURO DE TRADO EM CONCRETO ARMADO Fck=25 Mpa | m³ | 0.44 | 1824.63 | 2280.79 | 1003.55 | C35.25.35.15.020
4.3 | VIGAS BALDRAME EM CONCRETO ARMADO Fck=25 MPa NAS DIMENSÕES (20x40cm) | m³ | 2.35 | 1824.63 | 2280.79 | 5359.86 | C35.25.35.15.020
Obs.: O concreto armado é completo, e inclui escoramentos, pregos, armaduras, formas, espaçadores, lançamento, vibração,cura, desforma Fck = 25 Mpa, as vigas deverão ser com forma resinada
| TOTAL DA ETAPA |  |  |  |  | 6433.4
5 | SUPRA-ESTRUTURA
5.1 | TAMPO EM CONCRETO ARMADO COM 7cm DE PINGADEIRA PARA LIXEIRA | m³ | 0.14 | 1811.39 | 2264.24 | 316.99 | C35.25.35.15.030
5.2 | VERGAS E CONTRA VERGA DE CONCRETO ARMADO C/15cm DE ALT. COM TRELIÇA. (0,15x0,15x1,20) | m³ | 0.03 | 1061.58 | 1326.98 | 39.81 | C10.32.10.05.010
Obs.: O concreto armado é completo, e inclui escoramentos, pregos, armaduras, formas, espaçadores, lançamento, vibração,cura, desforma Fck = 25 Mpa, as vigas e pilares deverão ser com forma resinada
| TOTAL DA ETAPA |  |  |  |  | 356.8
6 | IMPERMEABILIZAÇÕES
6.1 | IMPERMEABILIZAÇÃO COM MANTA ASFÁLTICA DE VIGAS DE BALDRAME | m² | 17.58 | 19.59 | 24.49 | 430.53 | I05.60.10.05.010
| TOTAL DA ETAPA |  |  |  |  | 430.53
7 | PAREDES E PAINÉIS
7.1 | ALVENARIA DE TIJOLO ESTRUTURAL GRADIADO (11,50x19x24cm) | m² | 5.7 | 26.45 | 33.06 | 188.44 | preço loja
7.2 | PERFIL TUBULAR METÁLICO 60x40mm ESP. 2mm COM PINTURA ELETROSTATICA | m | 20 | 32.88 | 41.1 | 822
| TOTAL DA ETAPA |  |  |  |  | 1010.44
8 | ESQUADRIAS
8.1 | P01 (0.70x1.20) - PORTA ALUMINIO VENEZIANA BRANCA COM PINTURA ELETROSTATICA | Un | 1 | 326.5 | 408.13 | 408.13 | C10.64.15.05.030
8.2 | PORTAO DE ABRIR EM ALUMÍNIO (1,20x1,50m) | Un | 1 | 371.1 | 463.88 | 463.88 | I10.40.67.05.005
| TOTAL DA ETAPA |  |  |  |  | 872.01
9 | REVESTIMENTOS
9.1 | CHAPISCO EM ALVENARIA, TRAÇO 1:4 Espessura 7mm INTERNA E EXTERNAMENTE, INCLUINDO REQUADROS (LIXEIRA) | m² | 11.4 | 7.58 | 9.48 | 108.07 | C10.48.05.05.010
9.2 | REBOCO EM ALVENARIA, TRAÇO 1:3:8 5mm INTERNA E EXTERNAMENTE (LIXEIRA) | m² | 11.4 | 12 | 15 | 171 | C10.48.05.15.007
9.3 | CERÂMICA EXTRA PEI-3 30X45 PAREDE INTERNA DA LIXEIRA, COM ALT. TETO, C/ARGAMASSA COLANTE CONFORME RECOMENDAÇÃO DO FABRICANTE | m² | 3.96 | 24.99 | 31.24 | 123.71 | I05.30.15.05.010
9.4 | TELA GALVANIZADA REVESTIDA EM PVC COM MALHA 5X10CM NA COR VERDE | m² | 29.9 | 62.95 | 78.69 | 2352.83
| TOTAL DA ETAPA |  |  |  |  | 2755.61
10 | ELÉTRICA
10.1 | PONTO DE INTERFONE | pt. | 1 | 221 | 276.25 | 276.25 | C21.15.10.75.025+72934
| TOTAL DA ETAPA |  |  |  |  | 276.25
11 | PAVIMENTAÇÕES INTERNAS
11.1 | SUB-BASE DE BRITA Nº02 COM ESPESSURA DE 10 CM (LIXEIRA) | m³ | 0.1 | 94.9 | 118.63 | 11.86 | C10.24.20.24.010
11.2 | MALHA DE FERRO PARA O PISO 4,2mm (LIXEIRA) | m² | 0.96 | 9.69 | 12.11 | 11.63 | C10.24.30.10.005
11.3 | CONTRAPISO DE 8CM DE CONCRETO Fck=20MPa (LIXEIRA) | m³ | 0.08 | 448.63 | 560.79 | 44.86 | C10.24.45.10.010
11.4 | CERÂMICA CARGA PESADA PEI-4, EXTRA, 54x54cm (LIXEIRA) | m² | 0.96 | 45.2 | 56.5 | 54.24 | 84193 + C10.56.15.25.005 + loja gessner
| TOTAL DA ETAPA |  |  |  |  | 122.59
12 | PAVIMENTAÇÕES EXTERNAS
12.1 | EXECUÇÃO DE PASSEIO C/ FORNECIMENTO DE PAVER CINZA PARA TRAFEGO DE VEICULOS, ESP.: 8 CM, SOBRE BASE DE BRITA E LASTRO DE AREIA, INCL. PREP. DE CX | m² | 133.1 | 73.64 | 92.05 | 12251.86 | C35.12.05.10.005
12.2 | EXECUÇÃO DE PASSEIO PAVER PODOTATIL (ALERTA E DIRECIONAL) COLOR. ESP.: 6CM, SOBRE BASE DE BRITA E LASTRO DE AREIA, INCL. PREP. DE CX. | m² | 10.64 | 84.84 | 106.05 | 1128.37 | C35.12.05.05.015
12.3 | MEIO FIO EM CONCRETO | m | 10 | 18.86 | 23.58 | 235.8 | C35.10.15.05.001
| TOTAL DA ETAPA |  |  |  |  | 13616.03
13 | PINTURA
13.1 | FUNDO PREPARADOR NAS PAREDES INTERNAS E EXTERNAS | m² | 23.16 | 1.91 | 2.39 | 55.35 | 88411
13.2 | PINTURA NAS PAREDES INTERNAS EXTERNA EM ACRÍLICO FOSCO NAS CORES CONFORME MEMORIAL DESCRITIVO E PROJETO ARQUITETÔNICO (2 demão) | m² | 23.16 | 11.91 | 14.89 | 344.85 | C10.80.10.05.015
13.3 | FUNDO PREPARADOR NOS TETOS REBOCADOS CONFORME MEMORIAL DESCRITIVO E PROJETO ARQUITETÔNICO (1 demão) (INTERNO E EXTERNO) | m² | 1.92 | 1.91 | 2.39 | 4.59 | 88411
13.4 | PINTURA NOS TETOS EM ACRILICO FOSCO COR A DEFINIR, CONFORME MEMORIAL DESCRITIVO E PROJETO ARQUITETÔNICO (2 demão) (INTERNO E EXTERNO) | m² | 1.92 | 10.75 | 13.44 | 25.8 | C10.80.10.05.035
| TOTAL DA ETAPA |  |  |  |  | 430.59
14 | LIMPEZA FINAL E ENTREGA DA OBRA
14.1 | LIMPEZA DA OBRA COM REMOÇÃO DE ENTULHOS (Interna e Externamente) | m² | 145.91 | 6.6 | 8.25 | 1203.76 | C10.93.05.05.005
| TOTAL DA ETAPA |  |  |  |  | 1203.76
| TOTAL GERAL |  |  |  |  | 39373.7
TOTAL GERAL

## CFF
PREFEITURA MUNICIPAL DE TIMBÓ
SECRETARIA DE PLANEJAMENTO, TRÂNSITO E MEIO AMBIENTE
CRONOGRAMA FISICO E FINANCEIRO
PROJETO : | PAVIMENTAÇÃO PASSEIO E REFORMA DE MURO | [5 empty] | ÁREA TOTAL = 145,95m²
LOCAL: : | RUA ITAPEMA - BAIRRO QUINTINO - TIMBÓ/SC
ITEM | ETAPAS | VALOR | % | 1º MÊS |  | 2º MÊS |  | VALOR | %
|  | TOTAL |  | 30 DIAS | % | 60 DIAS | % | TOTAL | TOTAL
1 | SERVIÇOS INICIAIS | 9809.06 | 24.91% | 9809.06 | 100% | 0 |  | 9809.06 | 100%
2 | DEMOLIÇÕES E REVISÃO | 176.98 | 0.4495% | 176.98 | 100% | 0 |  | 176.98 | 100%
3 | MOVIMENTAÇÃO DE TERRA | 1879.65 | 4.774% | 1879.65 | 100% | 0 |  | 1879.65 | 100%
4 | INFRA-ESTRUTURA | 6433.4 | 16.34% | 6433.4 | 100% | 0 |  | 6433.4 | 100%
5 | SUPRA-ESTRUTURA | 356.8 | 0.9062% | 214.08 | 60% | 142.72 | 40% | 356.8 | 100%
6 | IMPERMEABILIZAÇÕES | 430.53 | 1.093% | 430.53 | 100% | 0 |  | 430.53 | 100%
7 | PAREDES E PAINÉIS | 1010.44 | 2.566% | 606.264 | 60% | 404.176 | 40% | 1010.44 | 100%
8 | ESQUADRIAS | 872.01 | 2.215% | 0 |  | 872.01 | 100% | 872.01 | 100%
9 | REVESTIMENTOS | 2755.61 | 6.999% | 0 |  | 2755.61 | 100% | 2755.61 | 100%
10 | ELÉTRICA | 276.25 | 0.7016% | 138.125 | 50% | 138.125 | 50% | 276.25 | 100%
11 | PAVIMENTAÇÕES INTERNAS | 122.59 | 0.3113% | 73.554 | 60% | 49.036 | 40% | 122.59 | 100%
12 | PAVIMENTAÇÕES EXTERNAS | 13616.03 | 34.58% | 0 |  | 13616.03 | 100% | 13616.03 | 100%
13 | PINTURA | 430.59 | 1.094% | 0 |  | 430.59 | 100% | 430.59 | 100%
14 | LIMPEZA FINAL E ENTREGA DA OBRA | 1203.76 | 3.057% | 0 |  | 1203.76 | 100% | 1203.76 | 100%
| VALOR TOTAL | 39373.7 | 100%
% PARCIAL
| VALOR ACUM. PARCIAL |  |  | 19761.643 | 50.19% | 19612.057 | 49.81% | 39373.7 | 100%
| VALOR ACUM. GLOBAL |  |  | 19761.643 | 50.19% | 39373.7 | 100%