## Orçamento final pintura asfalto
QUANTITATIVO E ORÇAMENTO
PROJETO : | RECAPEAMENTO ASFÁLTICO
LOCAL: | RUA SETE DE SETEMBRO (TRECHO ENTRE RUA JULIUS JACOBSEN E RUA MANAUS) - TIMBÓ - SC |  | DATA: MARÇO/2018 |  | BDI | 22%
ITEM | DISCRIMINAÇÃO DOS SERVIÇOS | UNID | QUANT | CUSTO UNIT | PREÇO UNIT. | PREÇO TOTAL COM BDI | TABELA | CÓDIGO
1.1 | SERVIÇOS INICIAIS
1.1.1 | Placa de Obra, conforme padrão da Caixa (tamanho mínimo 2,00mx1,25m) | m² | 2.5 | 302.64 | 369.22 | 923.05 | SINAPI | 74209/001
1.1.2 | Locação da obra com uso de equipamentos topográficos, inclusive topógrafo e nivelador | m² | 5784.44 | 0.34 | 0.41 | 2371.62 | SINAPI | 78472
1.1.3 | Caminhão pipa 10.000 l trucado, peso bruto total 23.000 kg, carga útil máxima 15.935 kg, distância entre eixos 4,8 m, potência 230 cv, inclusive tanque de aço para transporte de água (lavar paralelipípedo) | chp | 1.31 | 150.41 | 183.5 | 240.39 | SINAPI | 5901
| TOTAL DO ITEM |  |  |  |  | 3535.06
1.2 | DRENAGEM
1.2.1 | Alteamento das caixas de captação existente | unid | 22 | 22.1046 | 26.97 | 593.34 | COMP. | *1
| TOTAL DO ITEM |  |  |  |  | 593.34
1.3 | PAVIMENTAÇÃO
1.3.1 | Recuperação de camadas abaixo do pavimentação existente | m² | 125.3 | 64.2615 | 78.4 | 9823.52 | COMP. | *2
1.3.3 | Pintura de ligação RR - 2C | m² | 11568.88 | 1.3 | 1.59 | 18394.52 | SINAPI | 72943
1.3.4 | Camada de revestimento c/ C.B.U.Q.,Faixa ''C'' , e = 5 cm "compactado". (2 Camadas) | m³ | 578.44 | 690.21 | 842.06 | 487081.19 | SINAPI | 95995
1.3.5 | Transporte de C.B.U.Q | m³xkm | 15039.44 | 0.91 | 1.11 | 16693.78 | SINAPI | 95303
| TOTAL DO ITEM |  |  |  |  | 531993.01
1.4 | SINALIZAÇÃO
1.4.1 | Pintura a quente (eixo da via e faixas e setas) | m² | 62.06 | 42.12 | 51.39 | 3189.26 | SICRO | 5214003
1.4.2 | Pintura a frio (vagas de estacionamento) | m² | 243.97 | 34.68 | 42.31 | 10322.37 | SICRO | 5213413
1.4.3 | Tachão monodirecional | unid | 112 | 37.08 | 45.24 | 5066.88 | SICRO | 5213361
1.4.4 | Tacha monodirecional | unid | 77 | 14.03 | 17.12 | 1318.24 | SICRO | 5213359
1.4.4 | Segregador | unid | 38 | 85.48 | 104.29 | 3963.02 | COMP. | *5
| TOTAL DO ITEM |  |  |  |  | 23859.77
| TOTAL GERAL |  |  |  |  | 559981.18
DATA DA COTAÇÃO: 08/12/2014

## Composições
COMPOSIÇÃO DE PREÇO UNITÁRIA
| Alteamento das caixas de captação existente *1 |  |  |  |  | Unidade: m
TIPO | CÓDIGO | DESCRIÇÃO | UNID | QUANT. | CUSTO | CUSTO UNIT.
SINAPI | 72132 | Alvenaria em tijolo cerâmico maciço 5x10x20cm 1/2 vez (espessura 10cm) | m² | 1 | 63.63 | 5.43
SINAPI | 87775 | Emboço ou massa única em argamassa traço 1:2:8, preparo mecânico com btetoneira 400 l, aplicada manualmente em panos de fachada com presença de vãos, espessura de 25 mm | m² | 1 | 41.63 | 0.7
|  | Área = (0,5+0,8+0,8)*0,1 | m² | 0.21 |  | 4.26
PREÇO UNITÁRIO ADOTADO (SEM BDI) /unid. |  |  |  | 22.1046
REFERÊNCIA |  | SINAPI - 01/2018 / SICRO - 09/2017
COMPOSIÇÃO DE PREÇO UNITÁRIA
| Recuperação de camadas abaixo do pavimento existente *2 |  |  |  |  | Unidade: m
TIPO | CÓDIGO | DESCRIÇÃO | UNID | QUANT. | CUSTO | CUSTO UNIT.
SINAPI | 90091 | Escavação mecanizada de valas em material 1a cat., inclusive carga | m3 | 1 | 5.41 | 5.43
SICRO | 5914389 | Transporte de material com caminhão basculante | txkm | 1 | 0.47 | 0.7
SINAPI | 41722 | Regularização e compactação de reforço de subleito em solo estabilizado sem mistura com compactação a 100% proctor normal | m3 | 1 | 4.29 | 4.26
SICRO | 4011282 | Sub-base de macadame hidráulico com brita comercial | m³ | 1 | 79.67 | 80.92
SICRO | 4011276 | Base ou sub-base de brita graduada com brita comercial | m³ | 1 | 97.1 | 100.13
SINAPI | 72844 | Carga, manobra e descarga de materiais | t | 1 | 0.7 | 0.7
SICRO | 5914389 | Transporte de material com caminhão basculante | txkm | 1 | 0.47 | 0.45
PREÇO UNITÁRIO ADOTADO (SEM BDI) /m² |  |  |  | 64.2615
REFERÊNCIA |  | SINAPI - 01/2018 / SICRO - 09/2017
COMPOSIÇÃO DE PREÇO UNITÁRIA
| Fornecimento e implantação de Balizador metálico *3 |  |  |  |  | Unidade: m
TIPO | CÓDIGO | DESCRIÇÃO | UNID | QUANT. | CUSTO | CUSTO UNIT. |  | 0.0314
SICRO | M1618 | Tubo de aço galvanizado BSP classe leve - D = 100 mm | m | 1 | 66.8538 | 5.43
SICRO | M1618 | Pintura esmalte 2 demãos em esquadria de ferro ou perfis metálicos com fundo em zarcão | m² | 0.2198 | 4.6268 | 5.43 | 21.05
SICRO | M1618 | Película refletiva | m² | 0.0628 | 1.3433 | 5.43 | 21.39
SINAPI | 96522 | Escavação manual | m³ | 0.02826 | 3.3499 | 5.43 | 118.54
SINAPI | 94964 | Concreto com preparo mecânico | m³ | 0.02826 | 8.6261 | 0.7 | 305.24
SINAPI | 74157/004 | lançamento e Aplicação de concreto | m³ | 0.02 | 2.1838 | 0.7 | 109.19
SINAPI | 88316 | Servente com encargos complementáres | hr | 2 | 32.42 | 5.43 | 16.21
4.26
PREÇO UNITÁRIO ADOTADO (SEM BDI) /unid. |  |  |  | 119.4037
REFERÊNCIA |  | SINAPI - 01/2018 / SICRO - 09/2017
COMPOSIÇÃO DE PREÇO UNITÁRIA
| Execução de rampa em concreto armado *4 |  |  |  |  | Unidade: m
TIPO | CÓDIGO | DESCRIÇÃO | UNID | QUANT. | CUSTO | CUSTO UNIT. |  | 0.0314
SINAPI | 94999 | Execução de passeio (calçada) ou piso de concreto moldado in loco, usinado, acabamento convencional, espessura 12 cm, armado | m² | 1 | 71 | 5.43 | 0.12
[5 empty] | 0 | 5.43 | 21.05
|  | 0,12 x 1,00 x 1,00 = 0,12m³ |  |  | 0 | 5.43 | 21.39
|  | 0,12m³ = R$ 71,00 |  |  | 0 | 5.43 | 118.54
|  | 1m³ = R$ 591,67 |  |  | 0 | 0.7 | 305.24
[5 empty] | 0 | 0.7 | 109.19
|  | Execução de rampa em concreto armado | m³ | 1 | 591.6667 | 5.43 | 16.21
4.26
PREÇO UNITÁRIO ADOTADO (SEM BDI) /unid. |  |  |  | 591.6667
REFERÊNCIA |  | SINAPI - 01/2018 / SICRO - 09/2017
COMPOSIÇÃO DE PREÇO UNITÁRIA
| Fornecimento e implantação de segregador *5 |  |  |  |  | Unidade: m
TIPO | CÓDIGO | DESCRIÇÃO | UNID | QUANT. | CUSTO | CUSTO UNIT.
SICRO | 5213361 | Tachão refletivo monodirecional - fornecimento e colocação | UNID | 1 | 37.08 | 5.43
SICRO | M2085 | Tachão refletivo monodirecional | UNID | 1 | -27.6 | 5.43
COTAÇÂO |  | Segregador não refeltivo branco | UNID | 1 | 76 | 5.43
PREÇO UNITÁRIO ADOTADO (SEM BDI) /unid. |  |  |  | 85.48
REFERÊNCIA |  | SINAPI - 01/2018 / SICRO - 09/2017

## Cronograma
CRONOGRAMA FÍSICO-FINANCEIRO
PROJETO : | RECAPEAMENTO ASFÁLTICO RUA SETE DE SETEMBRO (TRECHO ENTRE RUA JULIUS JACOBSEN E RUA MANAUS) - TIMBÓ-SC
#REF!
ITEM | ETAPAS | VALOR | % | 15 DIAS |  | 30 DIAS |  | TOTAL
|  | TOTAL |  | R$ Total | % | R$ Total | % | R$ | %
RUA SETE DE SETEMBRO (TRECHO ENTRE RUA JULIUS JACOBSEN E RUA MANAUS) - TIMBÓ - SC
1.1 | SERVIÇOS INICIAIS | 3535.06 | 0.6313% | 0 |  | 0 |  |  | 0%
1.1.1 | Placa de Obra, conforme padrão da Caixa (tamanho mínimo 2,00mx1,25m) | 923.05 | 0.1648% | 923.05 | 100% | 0 |  | 923.05 | 100%
1.1.2 | Locação da obra com uso de equipamentos topográficos, inclusive topógrafo e nivelador | 2371.62 | 0.4235% | 2371.62 | 100% | 0 |  | 2371.62 | 100%
1.1.3 | Caminhão pipa 10.000 l trucado, peso bruto total 23.000 kg, carga útil máxima 15.935 kg, distância entre eixos 4,8 m, potência 230 cv, inclusive tanque de aço para transporte de água (lavar paralelipípedo) | 240.39 | 0.04293% | 240.39 | 100% | 0 |  | 240.39 | 100%
1.2 | DRENAGEM | 593.34 | 0.106% | 0 |  | 0
1.2.1 | Alteamento das caixas de captação existente | 593.34 | 0.106% | 0 | 0% | 593.34 | 100% | 593.34 | 100%
1.3 | PAVIMENTAÇÃO | 531993.01 | 95% | 0 |  | 0 |  |  | 0%
1.3.1 | Recuperação de camadas abaixo do pavimentação existente | 9823.52 | 1.754% | 1961.07 | 19.96% | 7862.45 | 80.04% | 9823.52 | 100%
1.3.3 | Pintura de ligação RR - 2C | 18394.52 | 3.285% | 3672.1 | 19.96% | 14722.42 | 80.04% | 18394.52 | 100%
1.3.4 | Camada de revestimento c/ C.B.U.Q.,Faixa ''C'' , e = 5 cm "compactado". (2 Camadas) | 487081.19 | 86.98% | 97236.02 | 19.96% | 389845.17 | 80.04% | 487081.19 | 100%
1.3.5 | Transporte de C.B.U.Q | 16693.78 | 2.981% | 3332.58 | 19.96% | 13361.2 | 80.04% | 16693.78 | 100%
1.4 | SINALIZAÇÃO | 23859.77 | 4.261% | 0 |  | 0
1.4.1 | Pintura a quente (eixo da via e faixas e setas) | 3189.26 | 0.5695% | 0 | 0% | 3189.26 | 100% | 3189.26 | 100%
1.4.2 | Pintura a frio (vagas de estacionamento) | 10322.37 | 1.843% | 0 | 0% | 10322.37 | 100% | 10322.37 | 100%
1.4.3 | Tachão monodirecional | 5066.88 | 0.9048% | 0 | 0% | 5066.88 | 100% | 5066.88 | 100%
1.4.4 | Tacha monodirecional | 1318.24 | 0.2354% | 0 | 0% | 1318.24 | 100% | 1318.24 | 100%
1.4.5 | Segregador | 3963.02 | 0.7077% | 0 | 0% | 3963.02 | 100% | 3963.02 | 100%
| VALOR TOTAL | 559981.18 | 100% | 0 |  | 0 |  | 559983.18 | 0%
| VALOR ACUM. PARCIAL |  |  | 109736.83 | 19.6% | 450244.35 | 80.4%
| VALOR ACUM. GLOBAL |  |  | 109736.83 | 19.6% | 559981.18 | 100%