## ORCA
PREFEITURA MUNICIPAL DE TIMBÓ |  |  |  |  | BDI | 22%
SECRETARIA DE PLANEJAMENTO, TRÂNSITO, MEIO AMBIENTE, INDÚSTRIA, COMÉRCIO E SERVIÇOS | [5 empty] | 1.22
ORÇAMENTO
PROJETO : | CAFETERIA DO PARQUE CENTRAL
LOCAL: | Rua Aracaju - Bairro Centro
ÁREA TOTAL = 160,63m²
ITEM | DISCRIMINAÇÃO DOS SERVIÇOS | UNID | QUANT | PREÇO UNIT. | CUSTO UNIT. | PREÇO (CUSTO+BDI)
|  |  |  | R$ | R$ | R$
1 | SERVIÇOS INICIAIS
1.1 | DESPESAS INICIAIS | Vb | 1 | 250 | 305 | 305
1.2 | TAPUME DE CHAPA DE MADEIRA COMPENSADA | m² | 0 | 49.49 | 60.38 | 0 | 74220/001
1.2 | BARRACÃO DE OBRA | m² | 9 | 564.54 | 688.74 | 6198.66 | 93584
1.3 | PLACA DE OBRA (2,00mx1,50m) | m² | 3 | 310.27 | 378.53 | 1135.59 | 74209/001
1.4 | LOCACAO DE OBRA | m² | 160.63 | 4.43 | 5.4 | 867.4 | 74077/002
| TOTAL DA ETAPA |  |  |  |  | 8506.65
2 | RETIRADAS / DEMOLICÕES
2.1 | RETIRADA DE FORRO | m² | 34.5 | 1.32 | 1.61 | 55.55 | 72238 | 97640
2.2 | DEMOLICAO DE ALVENARIA DE TIJOLOS MACICOS S/REAPROVEITAMENTO | m³ | 0.756 | 79.8 | 97.36 | 73.6 | 73899/001 | 97624
| TOTAL DA ETAPA |  |  |  |  | 129.15
3 | MOVIMENTAÇÃO DE TERRA
3.1 | ESCAVAÇÃO MANUAL DE VALAS | m³ | 8.528 | 63.92 | 77.98 | 665.01 | 93358
1.3 | REMOCAO DE RODAPE CERAMICO | m |  | 3.34 | 4.07 | 0 | 85411
| DEMOLICAO DE PISO DE ALTA RESISTENCIA | m² |  | 23.61 | 28.8 | 0 | 73801/001
1.3 | Retirada do contrapiso existente | m² |  | 12.34 | 15.05 | 0 | 73801/001
1.3 |  | m³ |  | 71.27 | 86.95 | 0 | 73899/001
1.4 | PLACA DE OBRA | m² |  | 368.13 | 449.12 | 0 | 74209/001
1.5 | TRANSPORTE DE ENTULHOS | m³ |  | 18.53 | 22.61 | 0
1.5 | Remoção e recolocação do paver | m² |  | 30.25 | 36.91 | 0
1.6 | TAPUME DE CHAPA DE MADEIRA COMPENSADA, E= 6MM, COM PINTURA A CAL E REAPROVEITAMENTO DE 2X ALTURA DE 2,20M | m² |  | 49.49 | 60.38 | 0 | 74220/001
1.7 | LOCACAO DE OBRA | m² |  | 4.23 | 5.16 | 0 | 74077/002
| TOTAL DA ETAPA |  |  |  |  | 665.01
4 | INFRAESTRUTURA
4.1 | SAPATA EM CONCRETO ARMADO FCK=25 MPA (1,10X1,10X0,30) | m³ | 2.178 | 804.21 | 981.14 | 2136.92 | *1 | item orçado abaixo
4.2 | SAPATA EM CONCRETO ARMADO FCK=25 MPA (0,80X0,80X0,30) | m³ | 1.344 | 1019.64 | 1243.96 | 1671.88 | *2 | item orçado abaixo
4.3 | VIGAS BALDRAME EM CONCRETO ARMADO FCK=25 MPA NAS DIMENSÕES 15X40CM | m³ | 2.88 | 1703.14 | 2077.83 | 5984.15 | *3 | item orçado abaixo
4.4 | LASTRO DE BRITA | m³ | 1.7056 | 101.05 | 123.28 | 210.27 | 6514
4.5 | LAJE PARA PISO CONCRETO FCK=20 MPA | m³ | 3.4112 | 505.8 | 617.08 | 2104.98 | 92741
4.6 | ARMACAO EM TELA DE ACO SOLDADA ACO CA-60, 4,2MM | m² | 42.64 | 9.76 | 11.91 | 507.84 | 85662
4.7 | CONTRAPISO EM ARGAMASSA TRAÇO 1:4 (CIMENTO E AREIA) | m² | 99.54 | 44.02 | 53.7 | 5345.3 | 87747
| TOTAL DA ETAPA |  |  |  |  | 17961.34
5 | SUPRA-ESTRUTURA
|  | m² |  |  | 0 | 0
3.1 | REVESTIMENTO CERÂMICO PARA PAREDES INTERNAS COM PLACAS TIPO GRÊS OU SEMI-GRÊS DE DIMENSÕES 25X35 CM APLICADAS EM AMBIENTES DE ÁREA MAIOR QUE 5 M² NA ALTURA INTEIRA DAS PAREDES (COZINHA) | m² |  | 40.46 | 49.36 | 0 | 87269
5.1 | REVESTIMENTO CERÂMICO PARA PISO COM PLACAS TIPO GRÊS DE DIMENSÕES 35X35 CM | m² | 99.54 | 30.62 | 37.36 | 3718.81 | 87248
3.3 | PISO CIMENTADO TRACO 1:3 (CIMENTO E AREIA) ACABAMENTO LISO ESPESSURA 2,5 CM PREPARO MECANICO DA ARGAMASSA | m² |  | 45.4 | 55.39 | 0 | 76447/001
|  | m² |  |  | 0 | 0
5.2 | CINTA DE AMARRAÇÃO DE ALVENARIA MOLDADA IN LOCO EM CONCRETO Fck=25MPa (0,15x0,30) | m | 40 | 33.1 | 40.38 | 1615.2 | 93204
5.3 |  | unid |  | 47.66 | 58.15 | 0 | 40340
5.4 | PILAR REDONDO DIÂMETRO 0,20M E ALTURA 3,0M | m³ |  | 2196.28 | 2679.46 | 0 | *3 | item orçado abaixo
5.5 |  |  |  |  | 0 | 0
5.3 | CONTRAVERGA MOLDADA IN LOCO EM CONCRETO | m | 13.8 | 45.55 | 55.57 | 766.87 | 93197
5.4 | VERGA MOLDADA IN LOCO EM CONCRETO PARA JANELAS | m | 13.8 | 48.22 | 58.83 | 811.85 | 93187
5.5 | VERGA MOLDADA IN LOCO EM CONCRETO PARA PORTAS | m | 10.75 | 48.32 | 58.95 | 633.71 | 93189
3.3 | Vergas e contra vergas em concreto armado h=15cm com treliça. (0,15x0,15x7,5) | m³ |  | 905.99 | 1105.31 | 0 | C10.32.10.05.010
3.4 | Laje maciça em concreto armado Fck=25 MPa h=10 cm | m³ |  | 1378.87 | 1682.22 | 0 | C35.25.35.15.030
5.6 | MADEIRAMENTO PARA DECK | m² | 61.13 | 273.63 | 333.83 | 20407.03 | *4 | item orçado abaixo
| TOTAL DA ETAPA |  |  |  |  | 27953.47
6 | IMPERMEABILIZAÇÕES
6.1 | IMPERMEABILIZACAO DE SUPERFICIE COM MANTA ASFALTICA (LAJE E VIGAS BALDRAME) | m² | 46.8 | 67.12 | 81.89 | 3832.45 | 73753/001
| TOTAL DA ETAPA |  |  |  |  | 3832.45
7 | PAREDES E PAINÉIS
7.1 | ALVENARIA DE TIJOLO A VISTA COM ARGAMASSA | m² | 161.55 | 64.36 | 78.52 | 12684.91 | 72132
5.2 | ALVENARIA DE VEDAÇÃO DE BLOCOS CERÂMICOS FURADOS NA VERTICAL, E=14CM | m² |  | 49.74 | 60.68 | 0 | 87480
5.3 | CHAPISCO APLICADO EM ALVENARIAS E ESTRUTURAS DE CONCRETO INTERNAS, TRAÇO 1:3 | m² |  | 3.49 | 4.26 | 0 | 87878
5.4 | EMBOÇO OU MASSA ÚNICA EM ARGAMASSA TRAÇO 1:2:8, PREPARO MANUAL, ESPESSURA DE 25 MM | m² |  | 43.2 | 52.7 | 0 | 87777
5.5 | PEITORIL EM MARMORE BRANCO, LARGURA DE 25CM, ASSENTADO COM ARGAMASSA TRACO 1:3 (CIMENTO E AREIA MEDIA), PREPARO MANUAL DA ARGAMASSA | m |  | 128.99 | 157.37 | 0
7.2 | AZULEJO PADRÃO COMERCIAL 20X20 CM | m² | 186.29 | 40.4 | 49.29 | 9182.23 | 93395
7.3 | EMBOÇO, PARA RECEBIMENTO DE CERÂMICA, EM ARGAMASSA ESP. DE 20MM (PAREDES INTERNAS) | m² | 186.29 | 21.51 | 26.24 | 4888.25 | 87535
| TOTAL DA ETAPA |  |  |  |  | 26755.39
8 | COBERTURA E PROTEÇÕES
8.1 | FORRO EM RÉGUAS DE PVC, FRISADO, PARA AMBIENTES COMERCIAIS | m² | 39.55 | 44.81 | 54.67 | 2162.2 | 96116
6.2 | PERFIL U ENRIJECIDO 75X40X15 CHAPA DE AÇO ESP. 3MM. "BARRA 6M" TERÇAS | unid |  | 83.85 | 102.3 | 0 | I10.05.05.15.545
6.2 | PERFIL U ENRIJECIDO 75X40X15 CHAPA DE AÇO ESP. 3MM. "BARRA 6M" CAIBRO | Und |  | 83.85 | 102.3 | 0 | I10.05.05.15.545
8.2 | ACABAMENTOS PARA FORRO (RODA-FORRO EM PERFIL METÁLICO E PLÁSTICO) | m | 24.5 | 7.67 | 9.36 | 229.32 | 96121
8.3 | LAJE PRE-MOLDADA P/FORRO, E=8CM, FCK=20MPA | m² | 62 | 62.95 | 76.8 | 4761.6 | 74202/001
8.4 | TELHA DE FIBROCIMENTO PARA LAJE IMPERMEABILIZADA | m² | 55 | 30.74 | 37.5 | 2062.5 | 94207
8.5 | FORRO EM MADEIRA PINUS, PARA AMBIENTES COMERCIAIS | m² | 44.5 | 113.18 | 138.08 | 6144.56 | 96117
8.6 | CALHA DE ALUMÍNIO, DESENVOLVIMENTO DE 100 CM | m | 31.4 | 98.79 | 120.52 | 3784.33 | 94229
8.7 | RUFO EM CHAPA DE AÇO GALVANIZADO PARA PLATIBANDA | m | 35.6 | 26.35 | 32.15 | 1144.54 | 94231
6.4 | PINGADEIRA EM CONCRETO PARA PLATIBANDA | Un |  | 44.69 | 54.52 | 0 | C10.36.24.05.007
8.7 | TELHA SANDUÍCHE PRÉ-PINTADA 02 FACE COM ENCHIMENTO EM POLIURETANO DE 30MM, LARGURA DE 1030MM E ESPESURA DE 0,5MM | m² |  | 81.18 | 99.04 | 0 | C10.36.25.17.005
8.8 | COBERTURA DE POLICARBONATO ESPESSURA DE 6CM | m² | 30 | 136.26 | 166.24 | 4987.2 | *6 | item orçado abaixo
8.9 | MADEIRAMENTO PARA PERGOLADO | m² | 28.5 | 124.17 | 151.49 | 4317.47 | *4 | item orçado abaixo
8.10 | BRISE DE MADEIRA | m² | 38 | 229.41 | 279.88 | 10635.44 | *7 | item orçado abaixo
8.11 | GUARDA CORPO DECK | unid | 1 | 2201.33 | 2685.62 | 2685.62 | *8 | item orçado abaixo
| TOTAL DA ETAPA |  |  |  |  | 42914.78
9 | ESQUADRIAS
9.1 | JANELA DE MADEIRA TIPO VENEZIANA DE ABRIR, INCLUSAS GUARNICOES E FERRAGENS | m² | 6.1 | 447.97 | 546.52 | 3333.77 | 84845
9.2 | JANELA DE ALUMÍNIO DE CORRER, 4 FOLHAS, COM VIDROS, PADRONIZADA | m² | 2.875 | 451.43 | 550.74 | 1583.38 | 94585
9.3 | PORTA DE CORRER EM ALUMINIO, COM DUAS FOLHAS PARA VIDRO | m² | 1.8 | 640.87 | 781.86 | 1407.35 | 68050
9.4 | ALIZAR / GUARNIÇÃO DE 5X1,5CM PARA PORTA DE 80X210CM FIXADO COM PREGOS | unid | 1 | 28.59 | 34.88 | 34.88 | 90828
9.5 | PORTA DE MADEIRA PARA PINTURA, SEMI-OCA (LEVE OU MÉDIA), 80X210CM | unid | 6 | 269.87 | 329.24 | 1975.44 | 90822
9.6 | ADUELA / MARCO / BATENTE PARA PORTA DE 80X210CM, PADRÃO POPULAR | unid | 6 | 156.6 | 191.05 | 1146.3 | 91288
9.7 | PORTA EXTERNA DE ABRIR EM ITAÚBA COM DOBRADIÇA | m² | 9.2 | 279.21 | 340.64 | 3133.89 | 91012
| TOTAL DA ETAPA |  |  |  |  | 12615.01
10 | PINTURA
10.1 | VERNIZ SINTETICO BRILHANTE EM CONCRETO OU TIJOLO, DUAS DEMAOS | m² | 178.2 | 11.44 | 13.96 | 2487.67 | 84677
10.2 | PINTURA EM VERNIZ SINTETICO BRILHANTE EM MADEIRA | m² | 130.56 | 16.56 | 20.2 | 2637.31 | 6082
| TOTAL DA ETAPA |  |  |  |  | 5124.98
11 | DRENAGEM PLUVIAL
11.1 | CAIXA DE INSPEÇÃO EM CONCRETO PRÉ-MOLDADO DN 60CM | unid | 5 | 183.12 | 223.41 | 1117.05 | 74166/001
11.2 | TUBO PVC 75 MM | m | 110 | 12.13 | 14.8 | 1628 | 89576 |  | -10.4924
11.3 | CURVA 90 GRAUS, PVC, SOLDÁVEL, DN 75 MM | unid | 30 | 54.67 | 66.7 | 2001 | 94683 |  | -47.2896
| TOTAL DA ETAPA |  |  |  |  | 4746.05 |  |  | 0
12 | INST. ELÉTRICAS | [7 empty] | 0
12.1 | QUADRO DE DISTRIBUICAO DE ENERGIA P/ 8 DISJUNTORES TERMOMAGNETICOS MONOPOLARES | unid | 1 | 29.68 | 36.21 | 36.21 | 00039795
12.2 | Interruptor com 1,2 e 3 teclas simples | unid |  | 5.85 | 7.14 | 0 | C21.15.62.10.020 |  | -5.0602
12.3 | Interruptor paralelo 2 teclas | unid |  | 9.37 | 11.43 | 0 | C21.15.62.15.005 |  | -8.105
12.4 | tomada 2 p. com espelho | unid |  | 9.37 | 11.43 | 0 | C21.15.88.20.019 |  | -8.105
12.5 | Caixa de distribuição de chapa galvanizada p/12 dijuntores trifásico | unid |  | 175.98 | 214.7 | 0 | C21.05.05.05.0325 |  | -152.2227
12.6 | Fios de 2,5 mm² | m |  | 2.99 | 3.65 | 0 | C21.15.10.75.025 |  | -2.5864
12.7 | Fio de 6 mm² | m |  | 4.42 | 5.39 | 0 | C21.15.10.75.035 |  | -3.8233
12.8 | Fio de 10 mm² | m |  | 5.95 | 7.26 | 0 | C21.15.10.75.040 |  | -5.1467
12.9 | Dijuntor 10 A | unid |  | 11.41 | 13.92 | 0 | C21.15.40.50.004 |  | -9.8697
12.10 | Dijuntor 15 A | unid |  | 50.26 | 61.32 | 0 | C21.15.40.45.005 |  | -43.4749
12.11 | Dijuntor 30 A | unid |  | 50.39 | 61.48 | 0 | C21.15.40.45.015 |  | -43.5874
12.12 | Eletroduto rígido 1" | m |  | 6.51 | 7.94 | 0 | C21.10.30.01.005 |  | -5.6311
12.13 | Eletroduto de PVC flexivel corrugada 3/4" | m |  | 3.97 | 4.84 | 0 | C21.10.30.15.010 |  | -3.4341
12.14 | Eletrocalha FeGa barra de 300cm dim. 100X100mm | m |  | 24.49 | 29.88 | 0 | C21.15.43.10.009 |  | -21.1838
12.2 | CAIXA DE MEDIÇÃO EM POLICARBONATO PARA MEDIDOR POLIFASICO, PADRÃO CELESC | unid | 1 | 987.38 | 1204.6 | 1204.6 | 83372 |  | -854.0837
12.3 | HASTE DE ATERRAMENTO EM ACO COM 3,00 M DE COMPRIMENTO E DN = 3/4", COM CONECTOR TIPO GRAMPO | unid | 4 | 39.02 | 47.6 | 190.4 | 00003376
12.4 | DISJUNTOR MONOPOLAR TIPO DIN 16A | unid | 6 | 13.67 | 16.68 | 100.08 | 93654
12.5 | DISJUNTOR MONOPOLAR TIPO DIN DE 20A | unid | 4 | 14.72 | 17.96 | 71.84 | 93655
12.6 | FIO EPR 50,0 mm2 |  |  |  | 0 | 0
12.7 | CONDUTOR DE RAMAL DE LIGAÇÃO CABO MULTIPLEXADO EM ALUMÍNIO 70 MM |  |  |  | 0 | 0
12.8 | DISJUNTOR TRIFÁSICO 125A |  |  |  | 0 | 0
12.6 | DISJUNTOR MONOPOLAR TIPO DIN DE 25A | unid | 2 | 14.72 | 17.96 | 35.92 | 93656
12.7 | ELETRODUTO FLEXÍVEL CORRUGADO, PVC, DN 25 MM (3/4") INSTALADO EM PAREDE | m | 283 | 8.36 | 10.2 | 2886.6 | 91854
12.8 | FIO DE COBRE 10 MM2 | m | 30 | 4.21 | 5.14 | 154.2 | 937
12.9 | FIO DE COBRE 2,5 MM2 | m | 849 | 1.09 | 1.33 | 1129.17 | 939
12.10 | FIO DE COBRE 6,0 MM2 | m | 60 | 2.57 | 3.14 | 188.4 | 940
12.11 | LUMINARIA TIPO CALHA, DE SOBREPOR E LAMPADA FLUORESCENTE 2X40W | unid | 18 | 80.48 | 98.19 | 1767.42 | 73953/006 | 97586
12.12 | CAIXA OCTOGONAL PARA LUZ INSTALADA EM LAJE | unid | 18 | 11.57 | 14.12 | 254.16 | 91936
12.13 | LUMINÁRIA ARANDELA TIPO MEIA-LUA COM VIDRO FOSCO | unid | 4 | 30.06 | 36.67 | 146.68 | 00038769
12.14 | LAMPADA FLUORESCENTE ESPIRAL BRANCA 65 W, BASE E27 (127/220 V) | unid | 4 | 72.1 | 87.96 | 351.84 | 00038192
12.15 | TOMADA MÉDIA DE EMBUTIR (1 MÓDULO), 2P+T 10 A | unid | 22 | 29.24 | 35.67 | 784.74 | 91996
12.16 | TOMADA ALTA DE EMBUTIR (1 MÓDULO), 2P+T 20 A | unid | 4 | 40.39 | 49.28 | 197.12 | 91993
12.17 | TOMADA MÉDIA DE EMBUTIR (1 MÓDULO), 2P+T 20 A | unid | 11 | 31.12 | 37.97 | 417.67 | 91997
12.18 | INTERRUPTOR SIMPLES (1 MÓDULO) COM TOMADA 2P+T | unid | 11 | 49.1 | 59.9 | 658.9 | 92029
| TOTAL DA ETAPA |  |  |  |  | 10575.95 | 92023
0
13 | PREVENTIVO CONTRA INCÊNDIO | [7 empty] | 0
13.1 | EXTINTOR INCENDIO TP PO QUIMICO 4KG FORNECIMENTO E COLOCACAO | unid | 3 | 121.9 | 148.72 | 446.16 | 73775/001
10.1 | Tela de ventilação | Un |  | 21.63 | 26.39 | 0 | preço da loja |  | -18.7099
13.2 | BLOCO AUTÔNOMO COM INSCRIÇÃO "SAÍDA" COM UMA LÂMPADA COMPACTA DE 5W | unid | 4 | 76.9 | 93.82 | 375.28 | C10.76.30.20.012
13.3 | ILUMINAÇÃO DE EMERGÊNCIA AUTÔNOMA BI-VOLT, 30 LEDS | unid | 6 | 30.47 | 37.17 | 223.02 | 38774
13.4 | BLOCO DE ILUMINAÇÃO DE EMERGÊNCIA AUTÔNOMA 2X55W COM BATERIA, AUTONOMIA DE 3 HORAS | unid | 1 | 390.26 | 476.12 | 476.12 | C10.76.30.20.011
| TOTAL DA ETAPA |  |  |  |  | 1520.58 |  |  | 0
14 | EQUIPAMENTOS E APARELHOS | [7 empty] | 0
14.1 | VASO SANITÁRIO SIFONADO COM CAIXA ACOPLADA LOUÇA BRANCA | unid | 4 | 326.73 | 398.61 | 1594.44 | 86931
14.2 | CHUVEIRO ELETRICO COMUM CORPO PLASTICO TIPO DUCHA | unid | 2 | 44.41 | 54.18 | 108.36 | 9535 | 1368 | -38.4146
14.3 | LAVATÓRIO LOUÇA BRANCA COM COLUNA, *44 X 35,5* CM | unid | 3 | 187.19 | 228.37 | 685.11 | 86902 |  | -161.9194
14.4 | LAVATÓRIO LOUÇA BRANCA SUSPENSO, 29,5 X 39CM | unid | 1 | 95.89 | 116.99 | 116.99 | 86904 |  | -82.9449
14.5 | BARRA DE APOIO RETA DE COMPRIMENTO DE 80CM PARA PAREDE OU PORTA, PINTURA EPOXI (PCD) | unid | 2 | 181.66 | 221.63 | 443.26 | 00036081 |  | -157.1359
14.6 | TORNEIRA CROMADA DE MESA, 1/2" OU 3/4", PARA LAVATÓRIO | unid | 4 | 55.02 | 67.12 | 268.48 | 86906 |  | -47.5923
14.7 | TORNEIRA CROMADA LONGA, DE PAREDE, 1/2" OU 3/4", PARA PIA DE COZINHA | unid | 2 | 46.63 | 56.89 | 113.78 | 86911 |  | -40.3349
14.8 | MICTORIO SIFONADO DE LOUCA BRANCA COM PERTENCES | unid | 1 | 454.06 | 553.95 | 553.95 | 74234/001 |  | -392.7619
14.9 | TANQUE DE MÁRMORE SINTÉTICO SUSPENSO, 22L OU EQUIVALENTE | unid | 1 | 182.26 | 222.36 | 222.36 | 86876 |  | -157.6549
| TOTAL DA ETAPA |  |  |  |  | 4106.73 |  |  | 0
15 | HIDRÁULICO | [7 empty] | 0
15.1 | CAIXA D'AGUA EM POLIETILENO 2000 LITROS, COM TAMPA | unid | 1 | 626.22 | 763.99 | 763.99 | 00034640
15.2 | Registro de gaveta com canopla metálica cromada (25 mm) | Un |  | 62.95 | 76.8 | 0 | C16.10.05.66.015 |  | -54.4518
15.3 | Tubo de PVC 25 mm | m |  | 4.51 | 5.5 | 0 | C16.05.15.25.010 |  | -3.9011
15.4 | Joelho 90° PVC 25 mm | Un |  | 4.32 | 5.27 | 0 | C16.05.10.20.010 |  | -3.7368
15.5 | Te PVC 25 mm | Un |  | 4.9 | 5.98 | 0 | C16.05.10.82.010 |  | -4.2385
15.6 | Caixa d'água de 10000 litros instalada | Un |  | 1834.13 | 2237.64 | 0 | I16.20.05.05.0325 |  | -1586.5225
15.2 | ADAPTADOR PVC ROSCÁVEL C/ FLANGES E ANEL DE VEDAÇÃO P/ CAIXA DÁGUA Ø 25MM X 3/4" | unid | 2 | 15.54 | 18.96 | 37.92 | 94703 |  | -13.4421
15.3 | PONTO DE CONSUMO TERMINAL DE ÁGUA FRIA (SUBRAMAL) COM TUBULAÇÃO DE PVC, DN 25 MM | unid | 14 | 111.36 | 135.86 | 1902.04 | 89957 |  | -96.3264
15.4 | REGISTRO GAVETA 1/2" C/ CANOPLA ACAB CROMADO SIMPLES | unid | 6 | 58.52 | 71.39 | 428.34 | 89986 |  | -50.6198
15.5 | REGISTRO PRESSÃO 1/2" C/ CANOPLA ACAB CROMADO SIMPLES | unid | 2 | 59.93 | 73.11 | 146.22 | 89984 |  | -51.8394
15.5 | INSTALAÇÃO DE TUBO PVC 25MM | m | 91 | 33.7 | 41.11 | 3741.01 | 91785 |  | -29.1505
| TOTAL DA ETAPA |  |  |  |  | 7019.52 |  |  | 0
16 | SANITÁRIO | [7 empty] | 0
13.1 | Tubo PVC 100 mm | Un |  | 22.89 | 27.93 | 13275.05 | C16.05.15.10.020 |  | -19.7998
13.2 | Caixa de Inspeção em concreto 60 x 60 x 80cm com tampa em concreto pré-moldado e alça em aço | Un |  | 253.65 | 309.45 | 26550.1 | C16.50.05.091.030 |  | -219.4073
13.3 | Caixa de gordura com tubo de concreto de 1 metro | Un |  | 502.19 | 612.67 | 53100.2 | Item orçado abaixo |  | -434.3944
13.4 | Ralo linear 70cm com grelha branca PVC | Un |  | 44.75 | 54.6 | 99944.87 | Balaroti Mat. Constr. |  | -38.7088
13.5 | Joelho 45° PVC 100 mm | Un |  | 14.1 | 17.2 | 192870.22 | C16.25.10.34.025 |  | -12.1965
13.6 | Te PVC 100 mm | Un |  | 42.38 | 51.7 | 385740.44 | C16.25.10.74.015 |  | -36.6587
16.1 | CAIXA DE INSPEÇÃO EM CONCRETO PRÉ-MOLDADO DN 60CM COM TAMPA H= 60CM | unid | 8 | 183.12 | 223.41 | 1787.28 | 74166/001 |  | -158.3988
16.2 | CAIXA DE GORDURA SIMPLES EM CONCRETO PRE-MOLDADO DN 40MM COM TAMPA | unid | 2 | 55.35 | 67.53 | 135.06 | 74051/002 | 98102 | -47.8777
16.3 | TUBO PVC, SERIE NORMAL, ESGOTO PREDIAL, DN 100 MM | m | 30 | 15.38 | 18.76 | 562.8 | 89800 |  | -13.3037
16.4 | TUBO PVC, SERIE NORMAL, ESGOTO PREDIAL, DN 100 MM | m | 30.5 | 12.05 | 14.7 | 448.35 | 89799 |  | -10.4233
16.5 | JOELHO 90 GRAUS, PVC, SERIE NORMAL, ESGOTO PREDIAL, DN 50 MM, JUNTA ELÁSTICA | unid | 16 | 7.78 | 9.49 | 151.84 | 89731 |  | -6.7297
16.6 | CURVA CURTA 90 GRAUS, PVC, SERIE NORMAL, ESGOTO PREDIAL, DN 50 MM, JUNTA ELÁSTICA | unid | 6 | 14.26 | 17.4 | 104.4 | 89733 |  | -12.3349
16.7 | CURVA CURTA 90 GRAUS, PVC, SERIE NORMAL, ESGOTO PREDIAL, DN 100 MM, JUNTA ELÁSTICA | unid | 6 | 29.15 | 35.56 | 213.36 | 89748 |  | -25.2147
16.8 | JUNÇÃO SIMPLES, PVC, SERIE NORMAL, ESGOTO PREDIAL, DN 100 X 100 MM, JUNTA ELÁSTICA | unid | 3 | 30.72 | 37.48 | 112.44 | 89797 |  | -26.5728
16.9 | JUNÇÃO SIMPLES, PVC, SERIE NORMAL, ESGOTO PREDIAL, DN 50 X 50 MM, JUNTA ELÁSTICA | unid | 3 | 14.04 | 17.13 | 51.39 | 89785 |  | -12.1446
16.10 | TUBO PVC, SERIE NORMAL, ESGOTO PREDIAL, DN 50 MM | m | 36 | 7.4 | 9.03 | 325.08 | 89798
16.11 | SISTEMA DE TRATAMENTO DE ESGOTO COM REATOR E FILTRO ANAEROBIO (TUCUNARE 1600) | unid | 1 | 4400 | 5368 | 5368 | Item orçado abaixo
16.12 | RALO SECO PVC CÔNICO 100 X 40 MM C/GRELHA REDONDA BRANCA | unid | 1 | 7.5 | 9.15 | 9.15 | 89710
16.13 | RALO SIFONADO PVC CILÍNDRICO 100 X 40 MM C/GRELHA REDONDA BRANCA | unid | 3 | 7.63 | 9.31 | 27.93 | 89709
| TOTAL DA ETAPA |  |  |  |  | 9297.08 |  |  | 0
17 | SISTEMA DE GÁS | [7 empty] | 0
17.1 | ESTACA A TRADO (BROCA) DIAMETRO = 20 CM, EM CONCRETO MOLDADO IN LOCO | m | 2 | 49 | 59.78 | 119.56 | 74156/003 | 98228
17.2 | LASTRO DE CONCRETO MAGRO, APLICADO EM PISOS OU RADIERS | m³ | 0.03191 | 418.45 | 510.51 | 16.29 | 96620
17.3 | LASTRO DE VALA COM PREPARO DE FUNDO, COM CAMADA DE BRITA | m³ | 0.01595 | 204.51 | 249.5 | 3.98 | 94103
17.4 | FORMA TABUA P/ CONCRETO EM FUNDACAO C/ REAPROVEITAMENTO 10 X | m² | 1.27 | 60.42 | 73.71 | 93.61 | 96534
17.5 | ARMAÇÃO DE ESTRUTURA CONVENCIONAL UTILIZANDO AÇO CA-50 DE 8,0 MM | kg | 6.33 | 9.9 | 12.08 | 76.47 | 92777
17.6 | CONCRETO FCK = 15MPA | m³ | 0.0792 | 275.29 | 335.85 | 26.6 | 94963
17.7 | LANÇAMENTO COM USO DE BALDES, ADENSAMENTO E ACABAMENTO DE CONCRETO EM ESTRUTURAS | m³ | 0.08 | 171.13 | 208.78 | 16.7 | 92873
17.8 | ALVENARIA EM TIJOLO CERAMICO MACICO 5X10X20CM 1/2 VEZ (ESPESSURA 20CM), ASSENTADO COM ARGAMASSA TRACO 1:2:8 (CIMENTO, CAL E AREIA) | m² | 3.64 | 123.95 | 151.22 | 550.44 | 72131
17.9 | CHAPISCO APLICADO EM ALVENARIAS ARGAMASSA TRAÇO 1:3 | m² | 7.28 | 3.51 | 4.28 | 31.16 | 87878
17.10 | EMBOÇO OU MASSA ÚNICA EM ARGAMASSA TRAÇO 1:2:8 | m² | 7.28 | 44.42 | 54.19 | 394.5 | 87777
17.11 | LAJE PRE-MOLDADA | m² | 0.8069 | 75.98 | 92.7 | 74.8 | 74141/002
17.12 | IMPERMEABILIZACAO DE LAJES | m² | 0.72 | 41.14 | 50.19 | 36.14 | 6225
17.13 | APLICAÇÃO MANUAL DE PINTURA COM TINTA LÁTEX ACRÍLICA EM PAREDES, DUAS DEMÃOS | m² | 6.95 | 10.84 | 13.22 | 91.88 | 88489
17.14 | PORTA EM ALUMÍNIO DE ABRIR TIPO VENEZIANA | m² | 1.1 | 754.97 | 921.06 | 1013.17 | 91341
17.15 | MANGUEIRA P/ GAS 1/2" C/ 1M | unid | 1 | 4.75 | 5.8 | 5.8 | 20260
17.16 | REGISTRO OU REGULADOR DE GAS COZINHA, VAZAO DE 2 KG/H, 2,8 KPA | unid | 2 | 25.9 | 31.6 | 63.2 | 11756
17.17 | GAS DE COZINHA - GLP | kg | 26 | 5.29 | 6.45 | 167.7 | 4226
17.18 | COIFA PARA FOGÃO 4 BOCAS COM CHAMINÉ EM CHAPA DE ALUMÍNIO | unid | 1 | 1150 | 1403 | 1403 | preço cotado | CALHAS TIMBÓ
| TOTAL DA ETAPA |  |  |  |  | 4185 |  |  | 0
18 | LIMPEZA FINAL E ENTREGA DA OBRA | [7 empty] | 0
18.1 | LIMPEZA FINAL DA OBRA | m² | 160.63 | 2.41 | 2.94 | 472.25 | 9537 |  | -2.0847
| TOTAL DA ETAPA |  |  |  |  | 472.25 |  |  | 0
| TOTAL GERAL |  |  |  |  | 177805.44
ITENS SUPRIMIDOS
1.1 | Placa de granito cinza Mundo Novo esp. 4 cm - bancada | m² | 16.03 | 544.82 | 664.68 | 10654.82 | Marmoraria Laser | -10%
1.2 | Soleira de granito cinza Mundo Novo esp. 4 cm (espessura: 20mm / largura: 200mm) | m² | 3.75 | 415 | 506.3 | 1898.63 | Marmoraria Laser | -10%
1.3 | Cuba em aço inox | Un | 2 | 313.23 | 382.14 | 764.28 | C16.50.05.100.023 | C16.50.05.001.005
1.4 | Tanque em aço inox | Un | 1 | 440.29 | 537.15 | 537.15 | C16.50.05.125.005 | C10.60.02.05.005
1.5 | Coifa sobre o fogão | Un | 1 | 4725 | 5764.5 | 5764.5 | Bluminox | -10%
1.6 | J01 - (1.20x3.00) JANELA ALUMINIO ANODIZADO BRONZE TIPO VENEZIANA - ABRIR 2 FL. | Un | 5 | 1289.46 | 1573.14 | 7865.7 | C10.64.15.25.010 | -10%
1.7 | J02 - (1.20x3.00) QUADRO COM TELA NYLON P/ MOSQUITO | Un | 3 | 101.48 | 123.81 | 371.43 | C10.64.20.20.005 | -10%
1.8 | P02 (2.30x1.00) - PORTA ALUMINIO ANODIZADO BRONZE TIPO VENEZIANA - ABRIR, EIXO VERTICAL. | Un | 2 | 703.45 | 858.21 | 1716.42 | C10.64.15.05.041 | -10%
1.9 | P01 (2.30x1.80) - PORTA DE FERRO ENROLAR 2 FLS. - EIXO VERTICAL COR A DEFINIR | Un | 1 | 1584 | 1932.48 | 1932.48 | Santo André Serralheria | -10%
1.10 | P03 (1.40x1.80) - PORTA ALUMINIO ANODIZADO BRONZE TIPO VENEZIANA - ABRIR 2 FL. | Un | 1 | 770.72 | 940.28 | 940.28 | C10.64.15.05.041 | -10%
1.11 | P04 (1.00x2.10) - PORTA ALUMÍNIO ANODIZADO BRONZE TIPO VENEZIANA - ABRIR 1 FL. | Un | 1 | 642.26 | 783.56 | 783.56 | C10.64.15.05.041 | -10%
1.12 | LUMINÁRIA FLUORESCENTE DE SOBREPOR 2x40, AUTO-BRILHO, COM ALETAS - COMPLETA | unid | 12 | 64.49 | 78.68 | 944.16
1.13 | EXTINTOR PÓ QUÍMICO SECO 4kg | Un | 2 | 88.38 | 107.82 | 215.64 | C16.35.05.35.010
1.14 | PLACA "SAÍDA" DE EMERGÊNCIA ALIMENTAÇÃO - AUTÔNOMO 1x9w (120x80x90mm) | Un | 2 | 48.99 | 59.77 | 119.54 | I21.20.05.05.0202
1.15 | Torneira metálica para tanque | Un | 1 | 60.47 | 73.77 | 73.77 | C16.50.05.051.010
| TOTAL SUPRIMIDO |  |  |  |  | 34582.36
Decomposição dos valores
*1 | SAPATA DE 1,10X1,10X0,30
AÇO CA-50 8.0MM = 92761 R$ 8,53/Kg
FORMA TABUA = 96534 R$ 60,42/M2
CONCRETO = 94971 - R$ 306,83/M3
Aço CA-50 8.0mm = 0,395Kg/m
Utilizar afastamento de 15cm e altura da dobra de 15cm
1,10 / 0,15 = 9und 1,40m
9und.*1,40m = 12,6m = 12,6*0,395 = 4,98Kg = R$ 50,40
1,10 / 0,15 = 9und 1,40m
9und.*1,40m = 12,6m = 12,6*0,395 = 4,98Kg = R$ 50,40
Concreto = 1,10*1,10*0,30 = 0,363m3 = R$ 111,38
Forma = 1,10+1,10+1,10+1,10 = 4,40m/l * 0,30 = 1,32m2 = R$ 79,75
R$ 50,40 + R$ 50,40 + R$ 111,38 + R$ 79,75 = R$ 291,93/unid ou R$ 804,21m³
*2 | SAPATA DE 0,80X0,80X0,30
AÇO CA-50 8.0MM = 92761 R$ 8,53/Kg
FORMA TABUA = 96534 R$ 60,42/M2
CONCRETO = 94971 - R$ 306,83/M3
Aço CA-50 8.0mm = 0,395Kg/m
Utilizar afastamento de 15cm e altura da dobra de 15cm
0,80 / 0,15 = 7und 1,10m
7und.*1,10m = 7,7m = 7,7*0,395 = 3,04Kg = R$ 25,93
0,80 / 0,15 = 7und 1,10m
7und.*1,10m = 7,7m = 7,7*0,395 = 3,04Kg = R$ 25,93
Concreto = 0,80*0,80*0,30 = 0,192m3 = R$ 58,91
Forma = 0,80+0,80+0,80+0,80 = 3,20m/l * 0,30 = 0,96m2 = R$ 85,00
R$ 25,93 + R$ 25,93 + R$ 58,91 + R$ 85,00 = R$ 195,77/unid ou R$ 1019,64m³
*3 | VIGA BALDRAME 0,15X0,40X48m
AÇO CA-50 10.0MM = 92762 R$ 6,94/Kg
AÇO CA-50 8.0MM = 92761 R$ 8,53/Kg
FORMA TABUA = 96534 R$ 60,42/M2
CONCRETO = 94971 - R$ 306,83/M3
Aço CA-50 10.0mm = 0,617Kg/m
Aço CA-50 8.0mm = 0,395Kg/m
Utilizar afastamento de 15cm para estribos
Barras de 10.0mm = 2 und. * 48,00m = 96,00m
Barras de 8.0mm = 2 und. * 48,00m = 96,00m
Total Barras de 10.0mm = 96,00m * 0,617Kg/m = 59,23Kg = 59,23 * 6,94 = R$ 411,05
Total Barras de 8.0mm = 96,00m * 0,395Kg/m = 37,92Kg = 37,92 * 8,53 = R$ 323,46
Concreto = 0,15*0,40*48 = 2,88m3 * R$ 306,83m³ = R$ 883,67
Forma = 0,40+0,40 = 0,80m/l * 48m = 38,40m2 * R$ 60,42/m² = R$ 2320,13
Sarafo p/ segurar forma = 48m / 0,30m = 160m * 2 lados = 320,00m/l * 0,05m = 16m * R$ 60,42/m² = R$ 966,72
Total = R$ 411,05+ R$ 323,46 + R$ 883,67 + R$ 2320,13 + R$ 966,72 = R$ 4905,03/unid ou R$ 1703,140/m³
*4 | MADEIRAMENTO
ORÇAMENTO 1 (EM ANEXO)
VOLUME TOTAL MADEIRA= 7,86M³
CUSTO TOTAL= R$ 40562,00
CUSTO MÉDIO M³= R$ 5160,55
ORÇAMENTO 2 (EM ANEXO)
VOLUME TOTAL MADEIRA= 7,86M³
CUSTO TOTAL= R$ 30762,45
CUSTO MÉDIO M³= R$ 3913,79
ORÇAMENTO 3 (EM ANEXO)
VOLUME TOTAL MADEIRA= 7,86M³
CUSTO TOTAL= R$ 35890,00
CUSTO MÉDIO M³= R$ 4563,15
VALOR MÉDIO= R$ 5160,55 + R$ 3913,79 + R$ 4563,15 = R$ 4545,83/m³
MADEIRAMENTO DECK
TEMPO CARPINTEIRO= 1,5 h/m²
TEMPO AJUDANTE CARPINTEIRO= 1,5 h/m²
PREGOS 18X27= 0,26 Kg/m²
CUSTO HORA CARPINTEIRO= 88262 R$21,95
CUSTO HORA AJUDANTE CARPINTEIRO= 88239 R$22,48
CUSTO KG PREGO= 00005061 R$9,62
VOLUME TABUAS DECK= 300und*0,10*0,025*2,5= 1,87M³
ÁREA TOTAL DE DECK= 61,13 M²
BARROTES ESTRUTURA= 11und*0,20*0,08*5= 0,88M³
CUSTO MÉDIO MADEIRA ITAÚBA= R$4545,83
Carpinteiro= 1,5*21,95= R$32,93/m²
Ajudante de Carpinteiro= 1,5*22,48= R$33,72/m²
Pregos= 0,26*9,62= R$2,50/m²
Custo Tabuas Deck= (1,87*4545,83)/61,13= R$139,05/m²
Custo Barrotes Estrutura= (0,88*4545,83)/61,13= R$65,43/m²
Total= R$ 32,93 + R$ 33,72 + R$ 2,50 + R$ 139,05 + R$ 65,43 = R$ 273,63/m²
MADEIRAMENTO PERGOLADO
TEMPO CARPINTEIRO= 0,9 h/m²
TEMPO AJUDANTE CARPINTEIRO= 0,9 h/m²
PREGOS 18X27= 0,12 Kg/m²
CUSTO HORA CARPINTEIRO= 88262 R$21,95
CUSTO HORA AJUDANTE CARPINTEIRO= 88239 R$22,48
CUSTO KG PREGO= 00005061 R$9,62
VOLUME CAIBROS= (11und*0,06*0,12*3,5)+(4und*0,06*0,12*4)= 0,39M³
VOLUME CAIBROS 12x12 = 4und*0,12*0,12*2,30= 0,13M³
CUSTO MÉDIO MADEIRA ITAÚBA= R$4545,83
Carpinteiro= 0,9*21,95= R$19,75/m²
Ajudante de Carpinteiro= 0,9*22,48= R$20,23/m²
Pregos= 0,12*9,62= R$1,15/m²
Custo Caibros= (0,39*4545,83)/26,25= R$67,53/m²
Custo Caibros 12x12= (0,13*4545,83)/26,25= R$15,51/m²
Total= R$ 19,75 + R$ 20,23 + R$ 1,15 + R$ 67,53 + R$ 15,51 = R$ 124,17/m²
*5 | TELHAMENTO EM TELHA GERMÂNICA
ORÇAMENTO 1 (EM ANEXO)
ÁREA TOTAL TELHADO= 62,82M²
QUANTIDADE DE TELHAS= 2520 und
CUSTO TOTAL= R$ 2744,28
QUANTIDADE CUMEEIRA= 30 und
RENDIMENTO CUMEEIRA = 3und/m
CUSTO CUMEEIRA= R$ 72,00
CUSTO DO M/L CUMEEIRA= = R$ 7,20/m
CUSTO DO M² TELHA= 2744,28/62,82= R$ 43,68/m²
ORÇAMENTO 2 (EM ANEXO)
ÁREA TOTAL TELHADO= 62,82M²
QUANTIDADE DE TELHAS= 2520 und
CUSTO TOTAL= R$ 2624,81
QUANTIDADE CUMEEIRA= 30 und
RENDIMENTO CUMEEIRA = 3und/m
CUSTO CUMEEIRA= R$ 122,70
CUSTO DO M/L CUMEEIRA= 122,70/10= R$ 12,27/m
CUSTO DO M² TELHA= 2624,81/62,82= R$ 41,78/m²
MÉDIA VALORES TELHA = (R$ 43,68 + R$ 41,78) /2= Valor médio R$ 42,73 /m²
MÉDIA VALORES CUMEEIRA = R$ 7,20 + R$ 12,27 /2= Valor médio R$ 9,73 /m
TELHAMENTO
TEMPO TELHADISTA= 0,13 h/m²
TEMPO TELHADISTA= 0,13 h/m²
CUSTO HORA TELHADISTA = 88323 R$20,44
CUSTO HORA SERVENTE = 88316 R$16,16
ÁREA TOTAL DE TELHADO = 62,82 m²
RENDIMENTO DA TELHA = 40 und/m²
CUSTO MÉDIOTELHA POR M² = R$
Telhadista= 0,13*20,44= R$2,66/m²
Serevente = 0,39*16,16 = R$6,30/m²
Custo Telha por m² = R$ 42,73/m²
Total= R$ 2,66 + R$ 6,30 + R$42,73 = R$ 51,69/m²
CUMEEIRA
VALOR MÉDIO CUMEEIRA = R$ 9,73 /m
*6 | COBERTURA DE POLICARBONATO
ORÇAMENTO 1 (EM ANEXO)
ÁREA TOTAL COBERTURA= 113,75 M²
CUSTO TOTAL= R$ 15,500
VALOR MÉDIO = R$ 136,26 /M²
*7 | MADEIRAMENTO PERGOLADO EXTERNO
TEMPO CARPINTEIRO= 0,9 h/m²
TEMPO AJUDANTE CARPINTEIRO= 0,9 h/m²
PREGOS 18X27= 0,12 Kg/m²
CUSTO HORA CARPINTEIRO= 88262 R$21,95
CUSTO HORA AJUDANTE CARPINTEIRO= 88239 R$22,48
CUSTO KG PREGO= 00005061 R$9,62
VOLUME CAIBROS= (0,10*0,15*22)+(0,08*0,15*42)= 0,83M³
VOLUME RIPAS 3x5 = 70und*0,03*0,05*1,00= 0,11M³
CUSTO MÉDIO MADEIRA ITAÚBA= R$4545,83
Carpinteiro= 0,9*21,95= R$19,76/m²
Ajudante de Carpinteiro= 0,9*22,48= R$20,23/m²
Pregos= 0,12*9,62= R$1,15/m²
Custo Caibros= (0,83*4545,83)/30= R$125,77/m²
Custo Ripas 3x5= (0,11*4545,83)/8= R$62,50/m²
Total= R$ 19,76 + R$ 20,23 + R$ 1,15 + R$ 125,77 + R$ 62,50 = R$ 229,41/m²
*8 | CERCA PARA PROTEÇÃO DO DECK
CABO DE AÇO COM ALMA DE FIBRA = 42013 - R$10,38/KG
CABO DE AÇO 3/8" = 0,351 KG/M
CABO DE AÇO = 0,351KG/M * 235,20M = 82,55 KG * R$10,38/KG = R$ 856,87
PILARES DE MADEIRA
CUSTO MÉDIO MADEIRA ITAÚBA= R$4545,83
VOLUME MADEIRA = 1,40*0,09*0,09*25UNID = 0,28M³ * R$4545,83 = R$1.288,74
CAPA = 25M*0,11*0,01 = 0,0275M³ * R$4545,83 = R$ 125,01
Total= R$ 787,58 + R$ 1288,74 + R$ 125,01 = R$ 2201,33

## CFF
PREFEITURA MUNICIPAL DE TIMBÓ
SECRETARIA DE PLANEJAMENTO, TRÂNSITO, MEIO AMBIENTE, INDÚSTRIA, COMÉRCIO E SERVIÇOS
CRONOGRAMA FISICO E FINANCEIRO
PROJETO : | CAFETERIA DO PARQUE CENTRAL | [6 empty] | Área Total = 160,63m²
ITEM | ETAPAS | VALOR | % | 1º MÊS |  | 2º MÊS |  | 3º MÊS |  | 4º MÊS |  | VALOR | %
|  | TOTAL |  | 30 DIAS | % | 60 DIAS | % | 90 DIAS | % | 120 DIAS | % | TOTAL | TOTAL
1 | SERVIÇOS INICIAIS | 8506.65 | 4.784% | 8506.65 | 100% | 0 |  | 0 |  | 0 |  | 8506.65 | 100%
2 | RETIRADAS / DEMOLICÕES | 129.15 | 0.07264% | 129.15 | 100% | 0 |  | 0 |  | 0 |  | 129.15 | 100%
3 | MOVIMENTAÇÃO DE TERRA | 665.01 | 0.374% | 465.507 | 70% | 199.503 | 30% | 0 |  | 0 |  | 665.01 | 100%
4 | INFRAESTRUTURA | 17961.34 | 10.1% | 14369.072 | 80% | 3592.268 | 20% | 0 |  | 0 |  | 17961.34 | 100%
5 | SUPRA-ESTRUTURA | 27953.47 | 15.72% | 0 |  | 16772.082 | 60% | 11181.388 | 40% | 0 |  | 27953.47 | 100%
6 | IMPERMEABILIZAÇÕES | 3832.45 | 2.155% | 3832.45 | 100% | 0 |  | 0 |  | 0 |  | 3832.45 | 100%
7 | PAREDES E PAINÉIS | 26755.39 | 15.05% | 0 |  | 13377.695 | 50% | 8026.617 | 30% | 5351.078 | 20% | 26755.39 | 100%
8 | COBERTURA E PROTEÇÕES | 42914.78 | 24.14% | 0 |  | 0 |  | 21457.39 | 50% | 21457.39 | 50% | 42914.78 | 100%
9 | ESQUADRIAS | 12615.01 | 7.095% | 0 |  | 10092.008 | 80% | 2523.002 | 20% | 0 |  | 12615.01 | 100%
10 | PINTURA | 5124.98 | 2.882% | 0 |  | 0 |  | 1024.996 | 20% | 4099.984 | 80% | 5124.98 | 100%
11 | DRENAGEM PLUVIAL | 4746.05 | 2.669% | 0 |  | 0 |  | 1423.815 | 30% | 3322.235 | 70% | 4746.05 | 100%
12 | INST. ELÉTRICAS | 0 | 0% | 0 |  | 0 | 60% | 0 | 40% | 0 |  | 0 | 100%
13 | PREVENTIVO CONTRA INCÊNDIO | 1520.58 | 0.8552% | 0 |  | 608.232 | 40% | 912.348 | 60% | 0 |  | 1520.58 | 100%
14 | EQUIPAMENTOS E APARELHOS | 4106.73 | 2.31% | 0 |  | 0 |  | 0 |  | 4106.73 | 100% | 4106.73 | 100%
15 | HIDRÁULICO | 7019.52 | 3.948% |  |  | 0 |  | 4211.712 | 60% | 2807.808 | 40% | 7019.52 | 100%
16 | SANITÁRIO | 9297.08 | 5.229% | 0 |  | 1859.416 | 20% | 7437.664 | 80% | 0 |  | 9297.08 | 100%
17 | SISTEMA DE GÁS | 4185 | 2.354% | 0 |  | 0 |  | 4185 | 100% | 0 |  | 4185 | 100%
18 | LIMPEZA FINAL E ENTREGA DA OBRA | 472.25 | 0.2656% | 0 |  | 0 |  | 0 |  | 472.25 | 100% | 472.25 | 100%
| VALOR TOTAL | 177805.44 | 100%
| VALOR ACUM. PARCIAL |  |  | 27302.829 | 15.36% | 46501.204 | 26.15% | 62383.932 | 35.09% | 41617.475 | 23.41% | 177805.44 | 100%
| VALOR ACUM. GLOBAL |  |  | 27302.829 | 15.36% | 73804.033 | 41.51% | 136187.965 | 76.59% | 177805.44 | 100%