## ORÇAMENTO
QUANTITATIVO E ORÇAMENTO ESTIMATIVO
PROJETO PISTA DE ATLETISMO
OBS: ORÇAMENTO ELABORADO NA DATA DE 13/08/2019
OBS: SINAPI SC 07/19 NÃO DESONERADA E SICRO SEM DESONERAÇÃO SC 10/18
PLANILHA DE ORÇAMENTO - PISTA DE ATLETISMO
ITEM | REFER. | CÓDIGO | DESCRIÇÃO DOS SERVIÇOS | UNID. | QUANT. | CUSTO UNIT. (R$) | CUSTO UNIT. (R$) | PREÇO UNIT. (R$) | VALOR TOTAL (R$)
1 |  |  | ADMINISTRAÇÃO LOCAL E SERVIÇOS PRELIMINARES
1.1 |  | Comp. Unit. | ADMINISTRAÇÃO LOCAL | MÊS | 2 | 166732.84 | 7031.3304 | 8578.22 | 17156.44
1.2 | SINAPI | 74209/001 | PLACA DE OBRA EM CHAPA DE AÇO GALVANIZADO | M2 | 3 | 166732.84 | 319.06 | 389.25 | 1167.75
1.3 | SINAPI | 93584 | EXECUÇÃO DE DEPÓSITO EM CANTEIRO DE OBRA EM CHAPA DE MADEIRA COMPENSADA, NÃO INCLUSO MOBILIÁRIO. AF_04/2016 | M2 | 14.88 | 166732.84 | 646.32 | 788.51 | 11733.03
|  |  | TOTAL DO ITEM | [5 empty] | 30057.22
2 |  |  | DRENAGEM
2.1 |  |  | DRENAGEM SUPERFICIAL
2.1.1 |  | Comp. Unit. | CANALETA DE CONCRETO ARMADO (65X70CM) FCK=25 MPA | M | 396 |  | 438.4061 | 534.86 | 211804.56
2.1.2 |  | Comp. Unit. | GRELHA DE FERRO FUNDIDO PARA CANALETA LARG= 40 CM, FORNECIMENTO E ASSENTAMENTO | M | 396 |  | 296.0164 | 361.14 | 143011.44
4.2 |  |  | CAIXAS DE AREIA
4.2.1 |  | Comp. Unit. | CAIXA COLETORA DE AREIA DO SALTO EM DISTÂNCIA (8,00 X 3,00 M) | UNID | 2 |  | 4899.5687 | 5977.47 | 11954.94
4.2.2 |  | Comp. Unit. | CAIXA COLETORA DE AREIA DO SALTO EM DISTÂNCIA (6,44 X 4,96 M) | UIND | 1 |  | 5431.5632 | 6626.51 | 6626.51
|  |  | TOTAL DO ITEM | [5 empty] | 373397.45
3 |  |  | PAVIMENTAÇÕES E REVESTIMENTOS DAS PISTAS
3.1 |  |  | REGULARIZAÇÕES E PAVIMENTAÇÕES
3.1.1 |  | Comp. Unit. | VIGA EM CONCRETO ARMADO (15X65CM) - FCK = 25 MPA | M | 469.24 |  | 206.8689 | 252.38 | 118426.79
3.1.2 |  | Comp. Unit. | EXECUÇÃO DE PISO DE CONCRETO COM CONCRETO MOLDADO IN LOCO, FEITO EM OBRA, ACABAMENTO CONVENCIONAL, ESPESSURA 12 CM, ARMADO | M2 | 5545.29 |  | 124.2494 | 151.58 | 840555.06
|  |  | TOTAL DO ITEM | [5 empty] | 958981.85
|  |  | BDI DE SERVIÇOS | 22%
|  |  | TOTAL GLOBAL DOS SERVIÇOS | 22% |  |  |  | 1362436.52
PREFEITURA MUNICIPAL DE TIMBÓ
PAVIMENTAÇÃO E QUALIFICAÇÃO DE VIAS URBANAS - 2ª ETAPA (PAC 02)
PROJETO DE IMPLANTAÇÃO DO ANEL VIÁRIO – RUA ARAPONGUINHAS
LOTE 05 - PROJETO DE ACESSOS A PONTE SOBRE O RIO BENEDITO INTERSEÇÃO 02
PLANILHA DE ORÇAMENTO
PROJETO DE IMPLANTAÇÃO DO ANEL VIÁRIO – RUA ARAPONGUINHAS
LOTE 05 - PROJETO DE ACESSOS A PONTE SOBRE O RIO BENEDITO "ROTATORIA RUA BLUMENAU"
PLANILHA DE ORÇAMENTO

## COMPOSIÇÕES
COMPOSIÇÃO DE PREÇO UNITÁRIA
| ADMINISTRAÇÃO LOCAL |  |  |  |  | Unidade: MÊS
TIPO | CÓDIGO | DESCRIÇÃO | UNID | QUANT. | CUSTO | CUSTO UNIT.
EQUIPE DE CONDUÇÃO DE OBRAS
SINAPI | 90777 | ENGENHEIRO CIVIL DE OBRA JÚNIOR COM ENCARGOS COMPLEMENTARES | H | 16 | 84.83 | 1357.28
| 90781 | TOPÓGRAFO COM ENCARGOS COMPLEMENTARES | H | 8 | 20.83 | 166.64
SINAPI | 90776 | ENCARREGADO GERAL COM ENCARGOS COMPLEMENTARES | H | 110 | 36.89 | 4057.9
LOCOMOÇÃO DE PESSOAL ADMINISTRATIVO
SICRO | E9093 | VEÍCULO LEVE - 53 KW (SEM MOTORISTA) | H | 32 | 45.2972 | 1449.5104
PREÇO UNITÁRIO ADOTADO (SEM BDI)/MÊS |  |  |  | 7031.3304
REFERÊNCIA |  | SINAPI - 04/2019 S/ Desoneração e Sicro 01/18 S/ Desoneração
| CANALETA DE CONCRETO ARMADO (65X70CM) FCK=25 MPA |  |  |  |  | Unidade: M
TIPO | CÓDIGO | DESCRIÇÃO | UNID | QUANT. | CUSTO | CUSTO UNIT.
SINAPI | 92778 | ARMAÇÃO DE PILAR OU VIGA DE UMA ESTRUTURA CONVENCIONAL DE CONCRETO ARMADO EM UMA EDIFICAÇÃO TÉRREA OU SOBRADO UTILIZANDO AÇO CA-50 DE 10,0 MM - MONTAGEM. AF_12/2015 | KG | 7.404 | 8.53 | 63.1561
SINAPI | 92777 | ARMAÇÃO DE PILAR OU VIGA DE UMA ESTRUTURA CONVENCIONAL DE CONCRETO ARMADO EM UMA EDIFICAÇÃO TÉRREA OU SOBRADO UTILIZANDO AÇO CA-50 DE 8,0 MM - MONTAGEM. AF_12/2015 | KG | 3.95 | 10.58 | 41.791
SINAPI | 92775 | ARMAÇÃO DE PILAR OU VIGA DE UMA ESTRUTURA CONVENCIONAL DE CONCRETO ARM ADO EM UMA EDIFICAÇÃO TÉRREA OU SOBRADO UTILIZANDO AÇO CA-60 DE 5,0 MM - MONTAGEM. AF_12/2015 | KG | 4.8143 | 13.16 | 63.3557
SINAPI | 96533 | FABRICAÇÃO, MONTAGEM E DESMONTAGEM DE FÔRMA PARA VIGA BALDRAME, EM MADEIRA SERRADA, E=25 MM, 2 UTILIZAÇÕES. AF_06/2017 | M2 | 2.2 | 83.66 | 184.052
SINAPI | 34493 | CONCRETO USINADO BOMBEAVEL, CLASSE DE RESISTENCIA C25, COM BRITA 0 E 1, SLUMP = M3 256,06 100 +/- 20 MM, EXCLUI SERVICO DE BOMBEAMENTO (NBR 8953) | M3 | 0.30936 | 256.06 | 79.2142
SINAPI | 88309 | PEDREIRO COM ENCARGOS COMPLEMENTARES | H | 0.118 | 22.38 | 2.6408
SINAPI | 88316 | SERVENTE COM ENCARGOS COMPLEMENTARES | H | 0.12 | 16.54 | 1.9848
SINAPI | 90586 | VIBRADOR DE IMERSÃO, DIÂMETRO DE PONTEIRA 45MM, MOTOR ELÉTRICO TRIFÁSICO POTÊNCIA DE 2 CV - CHP DIURNO. AF_06/2015 | CHP | 0.015 | 1.33 | 0.01995
SINAPI | 90587 | VIBRADOR DE IMERSÃO, DIÂMETRO DE PONTEIRA 45MM, MOTOR ELÉTRICO TRIFÁSICO POTÊNCIA DE 2 CV - CHI DIURNO. AF_06/2015 | CHI | 0.014 | 0.29 | 0.00406
SINAPI | 4718 | PEDRA BRITADA N. 2 (19 A 38 MM) POSTO PEDREIRA/FORNECEDOR, SEM FRETE | M3 | 0.035 | 62.5 | 2.1875
PREÇO UNITÁRIO ADOTADO (SEM BDI)/MÊS |  |  |  | 438.4061
REFERÊNCIA |  | SINAPI - 04/2019 S/ Desoneração e Sicro 01/18 S/ Desoneração
| GRELHA DE FERRO FUNDIDO PARA CANALETA LARG = 45CM, FORNECIMENTO E ASSENTAMENTO |  |  |  |  | Unidade: M
TIPO | CÓDIGO | DESCRIÇÃO | UNID | QUANT. | CUSTO | CUSTO UNIT.
SINAPI | 11245 | GRELHA FOFO SIMPLES COM REQUADRO, CARGA MAXIMA 12,5 T, *450 X 1000* MM, E= *15* MM, AREA ESTACIONAMENTO CARRO PASSEIO | UNID | 1 | 293.37 | 293.37
SINAPI | 88316 | SERVENTE COM ENCARGOS COMPLEMENTARES | UNID | 0.16 | 16.54 | 2.6464
PREÇO UNITÁRIO ADOTADO (SEM BDI)/MÊS |  |  |  | 296.0164
REFERÊNCIA |  | SINAPI - 04/2019 S/ Desoneração e Sicro 01/18 S/ Desoneração
| VIGA EM CONCRETO ARMADO (15X65CM) - FCK = 25 MPA |  |  |  |  | Unidade: M
TIPO | CÓDIGO | DESCRIÇÃO | UNID | QUANT. | CUSTO | CUSTO UNIT.
SINAPI | 92778 | ARMAÇÃO DE PILAR OU VIGA DE UMA ESTRUTURA CONVENCIONAL DE CONCRETO ARMADO EM UMA EDIFICAÇÃO TÉRREA OU SOBRADO UTILIZANDO AÇO CA-50 DE 10,0 MM - MONTAGEM. AF_12/2015 | KG | 2.468 | 8.53 | 21.052
SINAPI | 92777 | ARMAÇÃO DE PILAR OU VIGA DE UMA ESTRUTURA CONVENCIONAL DE CONCRETO ARMADO EM UMA EDIFICAÇÃO TÉRREA OU SOBRADO UTILIZANDO AÇO CA-50 DE 8,0 MM - MONTAGEM. AF_12/2015 | KG | 1.58 | 10.58 | 16.7164
SINAPI | 92775 | ARMAÇÃO DE PILAR OU VIGA DE UMA ESTRUTURA CONVENCIONAL DE CONCRETO ARM ADO EM UMA EDIFICAÇÃO TÉRREA OU SOBRADO UTILIZANDO AÇO CA-60 DE 5,0 MM - MONTAGEM. AF_12/2015 | KG | 1.3906 | 13.16 | 18.3009
SINAPI | 96533 | FABRICAÇÃO, MONTAGEM E DESMONTAGEM DE FORMA PARA VIGA BALDRAME, EM MADEIRA SERRADA, E=25 MM,2 UTILIZAÇÕES. AF_06/2017 | M2 | 1.45 | 83.66 | 121.307
SINAPI | 34493 | CONCRETO USINADO BOMBEAVEL, CLASSE DE RESISTENCIA C25, COM BRITA 0 E 1, SLUMP = M3 256,06 100 +/- 20 MM, EXCLUI SERVICO DE BOMBEAMENTO (NBR 8953) | M3 | 0.10676 | 256.06 | 27.3376
SINAPI | 88309 | PEDREIRO COM ENCARGOS COMPLEMENTARES | H | 0.043095 | 22.38 | 0.96447
SINAPI | 88316 | SERVENTE COM ENCARGOS COMPLEMENTARES | H | 0.043095 | 16.54 | 0.71279
SINAPI | 90586 | VIBRADOR DE IMERSÃO, DIÂMETRO DE PONTEIRA 45MM, MOTOR ELÉTRICO TRIFÁSICO POTÊNCIA DE 2 CV - CHP DIURNO. AF_06/2015 | CHP | 0.005655 | 1.33 | 0.0075212
SINAPI | 90587 | VIBRADOR DE IMERSÃO, DIÂMETRO DE PONTEIRA 45MM, MOTOR ELÉTRICO TRIFÁSICO POTÊNCIA DE 2 CV - CHI DIURNO. AF_06/2015 | CHI | 0.0051675 | 0.29 | 0.0014986
SINAPI | 4718 | PEDRA BRITADA N. 2 (19 A 38 MM) POSTO PEDREIRA/FORNECEDOR, SEM FRETE | M3 | 0.0075 | 62.5 | 0.46875
PREÇO UNITÁRIO ADOTADO (SEM BDI)/MÊS |  |  |  | 206.8689
REFERÊNCIA |  | SINAPI - 04/2019 S/ Desoneração
| CAIXA DE AREIA DO SALTO EM DISTÂNCIA (8,00X3,00 M) |  |  |  |  | Unidade: UNID
TIPO | CÓDIGO | DESCRIÇÃO | UNID | QUANT. | CUSTO | CUSTO UNIT.
Sinapi | 92777 | ARMAÇÃO DE PILAR OU VIGA DE UMA ESTRUTURA CONVENCIONAL DE CONCRETO ARMADO EM UMA EDIFICAÇÃO TÉRREA OU SOBRADO UTILIZANDO AÇO CA-50 DE 8,0 MM - MONTAGEM. AF_12/2015 | KG | 120.08 | 10.58 | 1270.4464
Sinapi | 96536 | FABRICAÇÃO, MONTAGEM E DESMONTAGEM DE FÔRMA PARA VIGA BALDRAME, EM MADEIRA SERRADA, E=25 MM, 4 UTILIZAÇÕES. AF_06/2017 | M2 | 8.97 | 59.38 | 532.6386
SINAPI | 7156 | TELA DE ACO SOLDADA NERVURADA, CA-60, Q-196, (3,11 KG/M2), DIAMETRO DO FIO = 5,0 MM, LARGURA = 2,45 M, ESPACAMENTO DA MALHA = 10 X 10 CM | M2 | 26.9376 | 19.29 | 519.6263
Sinapi | 34493 | CONCRETO USINADO BOMBEAVEL, CLASSE DE RESISTENCIA C25, COM BRITA 0 E 1, SLUMP 100 +/- 20 MM, EXCLUI SERVICO DE BOMBEAMENTO (NBR 8953) | M3 | 4.696 | 256.06 | 1202.4578
Sinapi | 88309 | PEDREIRO COM ENCARGOS COMPLEMENTARES | H | 3.0101 | 22.38 | 67.3668
Sinapi | 88316 | SERVENTE COM ENCARGOS COMPLEMENTARES | H | 3.3905 | 16.54 | 56.0791
Sinapi | 90586 | VIBRADOR DE IMERSÃO, DIÂMETRO DE PONTEIRA 45MM, MOTOR ELÉTRICO TRIFÁSICO POTÊNCIA DE 2 CV - CHP DIURNO. AF_06/2015 | CHP | 0.27706 | 1.33 | 0.3685
Sinapi | 90587 | VIBRADOR DE IMERSÃO, DIÂMETRO DE PONTEIRA 45MM, MOTOR ELÉTRICO TRIFÁSICO POTÊNCIA DE 2 CV - CHI DIURNO. AF_06/2015 | CHI | 0.4743 | 0.29 | 0.13755
Sinapi | 83668 | CAMADA DRENANTE COM BRITA NUM 2 | M3 | 0.42 | 109.27 | 45.8934
Sinapi | 83665 | FORNECIMENTO E INSTALACAO DE MANTA BIDIM RT - 14 | M2 | 8 | 5.5 | 44
Sinapi | 83667 | CAMADA DRENANTE COM AREIA MEDIA | M3 | 10.112 | 114.77 | 1160.5542
PREÇO UNITÁRIO ADOTADO (SEM BDI)/MÊS |  |  |  | 4899.5687
REFERÊNCIA |  | SINAPI - 04/2019 S/ Desoneração e Sicro 01/18 S/ Desoneração
| CAIXA DE AREIA DO SALTO EM ALTURA (6,44X4,96 M) |  |  |  |  | Unidade: UNID
TIPO | CÓDIGO | DESCRIÇÃO | UNID | QUANT. | CUSTO | CUSTO UNIT.
Sinapi | 92777 | ARMAÇÃO DE PILAR OU VIGA DE UMA ESTRUTURA CONVENCIONAL DE CONCRETO ARMADO EM UMA EDIFICAÇÃO TÉRREA OU SOBRADO UTILIZANDO AÇO CA-50 DE 8,0 MM - MONTAGEM. AF_12/2015 | KG | 112.7488 | 10.58 | 1192.8823
Sinapi | 96536 | FABRICAÇÃO, MONTAGEM E DESMONTAGEM DE FÔRMA PARA VIGA BALDRAME, EM MADEIRA SERRADA, E=25 MM, 4 UTILIZAÇÕES. AF_06/2017 | M2 | 8.6206 | 59.38 | 511.8912
SINAPI | 7156 | TELA DE ACO SOLDADA NERVURADA, CA-60, Q-196, (3,11 KG/M2), DIAMETRO DO FIO = 5,0 MM, LARGURA = 2,45 M, ESPACAMENTO DA MALHA = 10 X 10 CM | M2 | 35.8521 | 19.29 | 691.588
Sinapi | 34493 | CONCRETO USINADO BOMBEAVEL, CLASSE DE RESISTENCIA C25, COM BRITA 0 E 1, SLUMP 100 +/- 20 MM, EXCLUI SERVICO DE BOMBEAMENTO (NBR 8953) | M3 | 5.2351 | 256.06 | 1340.5048
Sinapi | 88309 | PEDREIRO COM ENCARGOS COMPLEMENTARES | H | 3.3557 | 22.38 | 75.1008
Sinapi | 88316 | SERVENTE COM ENCARGOS COMPLEMENTARES | H | 3.7798 | 16.54 | 62.5172
Sinapi | 90586 | VIBRADOR DE IMERSÃO, DIÂMETRO DE PONTEIRA 45MM, MOTOR ELÉTRICO TRIFÁSICO POTÊNCIA DE 2 CV - CHP DIURNO. AF_06/2015 | CHP | 0.30887 | 1.33 | 0.4108
Sinapi | 90587 | VIBRADOR DE IMERSÃO, DIÂMETRO DE PONTEIRA 45MM, MOTOR ELÉTRICO TRIFÁSICO POTÊNCIA DE 2 CV - CHI DIURNO. AF_06/2015 | CHI | 0.52875 | 0.29 | 0.15334
Sinapi | 83668 | CAMADA DRENANTE COM BRITA NUM 2 | M3 | 0.3381 | 109.27 | 36.9442
Sinapi | 83665 | FORNECIMENTO E INSTALACAO DE MANTA BIDIM RT - 14 | M2 | 6.44 | 5.5 | 35.42
Sinapi | 83667 | CAMADA DRENANTE COM AREIA MEDIA | M3 | 12.9315 | 114.77 | 1484.1506
PREÇO UNITÁRIO ADOTADO (SEM BDI)/MÊS |  |  |  | 5431.5632
REFERÊNCIA |  | SINAPI - 04/2019 S/ Desoneração e Sicro 01/18 S/ Desoneração
| CAIXA DE INSPEÇÃO DE CONCRETO |  |  |  |  | Unidade: UNID
TIPO | CÓDIGO | DESCRIÇÃO | UNID | QUANT. | CUSTO | CUSTO UNIT.
Sinapi | 96622 | LASTRO COM MATERIAL GRANULAR | M3 | 0.05 | 104.51 | 5.2255
Sinapi | 97096 | CONCRETAGEM CONCRETO FCK 20 MPA - LANÇAMENTO, ADENSAMENTO E ACABAMENTO | M3 | 0.1616 | 343.47 | 55.5048
Sinapi | 92270 | FABRICAÇÃO DE FÔRMA PARA VIGAS, COM MADEIRA SERRADA, E = 25 MM. AF_12/2015 | M2 | 1.056 | 86.81 | 91.6714
Sinapi | 85662 | ARMAÇÃO EM TELA DE AÇO SOLDADA NERVURADA Q-138, AÇO CA-60, 4,2 mm, MALHA 10X10cm. | M2 | 0.36 | 11.7 | 4.212
Sinapi | 87792 | EMBOÇO OU MASSA ÚNICA EM ARGAMASSA TRAÇO 1:2:8, PREPARO MECÂNICO COM BETONEIRA 400 L, APLICADA MANUALMENTE EM PANOS CEGOS DE FACHADA (SEM PR ESENÇA DE VÃOS), ESPESSURA DE 25 MM. AF_06/2014 | M2 | 2.96 | 27.96 | 82.7616
Sinapi | 89472 | ALVENARIA DE BLOCOS DE CONCRETO ESTRUTURAL 14X19X39 CM, (ESPESSURA 14 CM) FBK = 14,0 MPA, PARA PAREDES COM ÁREA LÍQUIDA MENOR QUE 6M² , SEM VÃOS, UTILIZANDO COLHER DE PEDREIRO. AF_12/2014 | M2 | 4 | 88.24 | 352.96
PREÇO UNITÁRIO ADOTADO (SEM BDI)/MÊS |  |  |  | 592.3352
REFERÊNCIA |  | SINAPI - 04/2019 S/ Desoneração
| POÇO DE VISITA DE CONCRETO |  |  |  |  | Unidade: UNID
TIPO | CÓDIGO | DESCRIÇÃO | UNID | QUANT. | CUSTO | CUSTO UNIT.
Sinapi | 96622 | LASTRO COM MATERIAL GRANULAR | M3 | 0.2 | 104.51 | 20.902
Sinapi | 96616 | LASTRO DE CONCRETO MAGRO | M3 | 0.2 | 462 | 92.4
Sinapi | 97096 | CONCRETAGEM CONCRETO FCK 20 MPA - LANÇAMENTO, ADENSAMENTO E ACABAMENTO | M3 | 0.384 | 343.47 | 131.8925
Sinapi | 92270 | FABRICAÇÃO DE FÔRMA PARA VIGAS, COM MADEIRA SERRADA, E = 25 MM. AF_12/ M2 CR 86,81 2015 | M2 | 1.92 | 86.81 | 166.6752
Sinapi | 85662 | ARMAÇÃO EM TELA DE AÇO SOLDADA NERVURADA Q-138, AÇO CA-60, 4,2 mm, MALHA 10X10cm. | M2 | 0.36 | 11.7 | 4.212
Sinapi | 87792 | EMBOÇO OU MASSA ÚNICA EM ARGAMASSA TRAÇO 1:2:8, PREPARO MECÂNICO COM B ETONEIRA 400 L, APLICADA MANUALMENTE EM PANOS CEGOS DE FACHADA (SEM PRESENÇA DE VÃOS), ESPESSURA DE 25 MM. AF_06/2014 | M2 | 7.56 | 27.96 | 211.3776
Sinapi | 89472 | ALVENARIA DE BLOCOS DE CONCRETO ESTRUTURAL 14X19X39 CM, (ESPESSURA 14 CM) FBK = 14,0 MPA, PARA PAREDES COM ÁREA LÍQUIDA MENOR QUE 6M² , SEM VÃOS, UTILIZANDO COLHER DE PEDREIRO. AF_12/2014 | M2 | 6.4 | 88.24 | 564.736
PREÇO UNITÁRIO ADOTADO (SEM BDI)/MÊS |  |  |  | 1192.1953
REFERÊNCIA |  | SINAPI - 04/2019 S/ Desoneração
| BERÇO PARA TUBULAÇÃO DE CONCRETO DIÂMETRO 300mm |  |  |  |  | Unidade: m
TIPO | CÓDIGO | DESCRIÇÃO | UNID | QUANT. | CUSTO | CUSTO UNIT.
Sinapi | 10567 | TABUA DE MADEIRA NAO APARELHADA *2,5 X 23* CM (1 x 9 ") PINUS, MISTA OU EQUIVALENTE M 3,56 DA REGIAO | M | 1 | 3.56 | 3.56
Sinapi | 96622 | LASTRO COM MATERIAL GRANULAR | M3 | 0.03 | 104.51 | 3.1353
PREÇO UNITÁRIO ADOTADO (SEM BDI)/MÊS |  |  |  | 6.6953
REFERÊNCIA |  | SINAPI - 04/2019 S/ Desoneração e Sicro 01/18 S/ Desoneração
| BERÇO PARA TUBULAÇÃO DE CONCRETO DIÂMETRO 600 MM |  |  |  |  | Unidade: M
TIPO | CÓDIGO | DESCRIÇÃO | UNID | QUANT. | CUSTO | CUSTO UNIT.
Sinapi | 6212 | TABUA DE MADEIRA NAO APARELHADA *2,5 X 30 CM (1 X 12 ") PINUS, MISTA OU EQUIVALENTE DA REGIAO | M | 1 | 5.84 | 5.84
Sinapi | 96622 | LASTRO COM MATERIAL GRANULAR | M3 | 0.06 | 104.51 | 6.2706
PREÇO UNITÁRIO ADOTADO (SEM BDI)/MÊS |  |  |  | 12.1106
REFERÊNCIA |  | SINAPI - 04/2019 S/ Desoneração e Sicro 01/18 S/ Desoneração
| EXECUÇÃO DE PISO DE CONCRETO COM CONCRETO MOLDADO IN LOCO, FEITO EM OBRA, ACABAMENTO CONVENCIONAL, ESPESSURA 12 CM, ARMADO |  |  |  |  | Unidade: M2
TIPO | CÓDIGO | DESCRIÇÃO | UNID | QUANT. | CUSTO | CUSTO UNIT.
SINAPI | 3777 | LONA PLASTICA PRETA, E= 150 MICRA | M2 | 1.128 | 0.85 | 0.9588
SINAPI | 4517 | SARRAFO DE MADEIRA NAO APARELHADA *2,5 X 7,5* CM (1 X 3 ") PINUS, MISTA OU EQUIVALENTE DA REGIAO | M | 0.2 | 1.03 | 0.206
SINAPI | 6189 | TABUA DE MADEIRA NAO APARELHADA *2,5 X 30* CM, CEDRINHO OU EQUIVALENTE DA REGIAO | M | 0.125 | 18.28 | 2.285
SINAPI | 7156 | TELA DE ACO SOLDADA NERVURADA, CA-60, Q-196, (3,11 KG/M2), DIAMETRO DO FIO = 5,0 MM, LARGURA = 2,45 M, ESPACAMENTO DA MALHA = 10 X 10 CM | M2 | 2.2448 | 19.29 | 43.3022
SICRO | 407743 | TRELIÇA NERVURADA TRÊS BARRAS LONGITUDINAIS INTERLIGADAS POR DUAS DIAGONAIS SINUSOIDAL - FORNECIMENTO E INSTALAÇÃO | M | 1.706 | 4.63 | 7.8987
SICRO | M0003 | AÇO CA 25 - PARA BARRAS DE TRANSFERÊNCIA | KG | 1.0275 | 4.5511 | 4.6761
SINAPI | 98557 | IMPERMEABILIZAÇÃO DE SUPERFÍCIE COM EMULSÃO ASFÁLTICA, 2 DEMÃOS AF_06/2018 | M2 | 0.024 | 28.76 | 0.69024
SINAPI | 88262 | CARPINTEIRO DE FORMAS COM ENCARGOS COMPLEMENTARES | H | 0.2707 | 24.33 | 6.5861
SINAPI | 88309 | PEDREIRO COM ENCARGOS COMPLEMENTARES | H | 0.3866 | 22.38 | 8.6521
SINAPI | 88316 | SERVENTE COM ENCARGOS COMPLEMENTARES | H | 0.6574 | 16.54 | 10.8734
SINAPI | 34493 | CONCRETO USINADO BOMBEAVEL, CLASSE DE RESISTENCIA C25, COM BRITA 0 E 1, SLUMP 100 +/- 20 MM, EXCLUI SERVICO DE BOMBEAMENTO (NBR 8953) | M3 | 0.1455 | 256.06 | 37.2567
SINAPI | 95270 | RÉGUA VIBRATÓRIA DUPLA PARA CONCRETO | CHP | 0.2 | 4.32 | 0.864
PREÇO UNITÁRIO ADOTADO (SEM BDI)/MÊS |  |  |  | 124.2494
REFERÊNCIA |  | SINAPI - 04/2019 S/ Desoneração

## CRONOGRAMA
CRONOGRAMA FÍSICO-FINANCEIRO
PROJETO : | PROJETO PISTA DE ATLETISMO |  |  |  | DATA: | JUNHO / 2019
CRONOGRAMA GERAL
ITEM | ETAPAS | VALOR | % | 15 DIAS |  | 30 DIAS |  | TOTAL
|  | TOTAL |  | R$ Total | % | R$ Total | % | R$ | %
1 | ADMINISTRAÇÃO LOCAL E SERVIÇOS PRELIMINARES | 30057.22 | 2.206% | 15028.61 | 50% | 15028.61 | 50% | 30057.22 | 100%
2 | DRENAGEM | 373397.45 | 27.41% | 186698.725 | 50% | 186698.725 | 50% | 373397.45 | 100%
3 | PAVIMENTAÇÕES E REVESTIMENTOS DAS PISTAS | 958981.85 | 70.39% | 479490.925 | 50% | 479490.925 | 50% | 958981.85 | 100%
| VALOR TOTAL | 1362436.52 | 100% |  |  |  |  | 1362436.52 | 100%
| VALOR ACUM. PARCIAL |  |  | 681218.26 | 50% | 681218.26 | 50%
| VALOR ACUM. GLOBAL |  |  | 681218.26 | 50% | 1362436.52 | 100%