## PLANILHA FINAL
CLIENTE: | MUNICÍPIO DE TIMBÓ | [7 empty] | BDI
OBRA: | AMPLIAÇÃO ILUMINAÇÃO PÚBLICA | [7 empty] | 26.54%
LOCAL: | RUA ITUPORANGA - BAIRRO QUINTINO - TIMBÓ SC
DATA: | 2019-05-24
REVISÃO: | R-00
PROJETO: | EXTENSÃO DE REDE
ORÇAMENTO - ILUMINAÇÃO PÚBLICA E REDE COMPACTA DE DISTRIBUIÇÃO DE ENERGIA
ITEM | DESCRIÇÃO | CÓDIGO | UNID. | INSTALA | RETIRA | VALOR UNIT | CUSTO UNIT | TOTAL GERAL
1 | ILUMINAÇÃO PÚBLICA
1.1 | braço de iluminação pública 3,00 m. | 7490 | pç | 4 |  | 166.1 | 210.1829 | 840.7318
1.2 | arruela lisa quadrada, p/ paraf d18x38x38x3mm * | 1827 | pç | 6 |  | 1.25 | 1.5817 | 9.4905
1.3 | cinta poste circular d170mm * | 1994 | pç | 1 |  | 37.48 | 47.4272 | 47.4272
1.4 | cinta poste circular d240mm * | 2003 | pç | 2 |  | 49.36 | 62.4601 | 124.9203
1.5 | conector cunha cu+sn cb ca-caa-cu tipo ii * | 6382 | pç | 4 |  | 5.14 | 6.5042 | 26.0166
1.6 | conector de perfuração (piercing) - 16 x 70 - 1,5 x 10mm2 | 18530 | pc | 4 |  | 5.66 | 7.1622 | 28.6487
1.7 | fio cobre isolado azul 2,5mm2 750v | 5336 | m. | 20 |  | 2.84 | 3.5937 | 71.8747
1.8 | fio cobre isolado preto 2,5mm2 750v | 5337 | m. | 20 |  | 2.84 | 3.5937 | 71.8747
1.9 | fita isolante adesiva 18x19mm 20m * | 256 | pc | 1 |  | 8.08 | 10.2244 | 10.2244
1.10 | Lâmpada vapor sódio 250W ovóide E-40 * | 7418 | pç | 4 |  | 87.58 | 110.8237 | 443.2949
1.11 | Luminária integrada para lâmpada à vapor de sódio 250W | 18440 | pç | 4 |  | 203.09 | 256.9901 | 1027.9603
1.12 | parafuso cab abaul d16x45x35mm * | 1798 | pç | 2 |  | 4.9 | 6.2005 | 12.4009
1.13 | parafuso cab abaul d16x70x60mm * | 1799 | pç | 2 |  | 6.25 | 7.9088 | 15.8175
1.14 | parafuso cab quad d16x200x120mm * | 1670 | pç | 4 |  | 9.31 | 11.7809 | 47.1235
1.15 | parafuso cab quad d16x250x170mm * | 1624 | pç | 2 |  | 10.8 | 13.6663 | 27.3326
1.16 | Reator baixa perda ip lâmpada vs 250W ex | 16283 | pç | 4 |  | 157.64 | 199.4777 | 797.9106
1.17 | relé fotoelétrico nf com base | 7500 | pç | 4 |  | 48.95 | 61.9413 | 247.7653
| Valor total de material | [6 empty] | 3850.8147
| Valor da mão de obra |  | pç | 1 |  | 920 | 1164.168 | 1164.168
| TOTAL DO ITEM | [6 empty] | 5014.9827
2 | REDE COMPACTA DE DISTRIBUIÇÃO DE ENERGIA
2.1 | alca pre-form distr cb ca/caa 2awg * | 6154 | pc | 4 |  | 7.1 | 8.9843 | 35.9374
2.2 | arruela lisa quadrada, p/ paraf d18x38x38x3mm * | 1827 | pç | 5 |  | 1.25 | 1.5817 | 7.9087
2.3 | braçadeira plástica para amarração de cabos | 23151 | pç | 14 |  | 1.59 | 2.012 | 28.1678
2.4 | cabo al multiplexado quadruplex isolado xlpe 3x1x35+35mm2 0,6/1kv * | 15553 | m | 97 |  | 24.38 | 30.8505 | 2992.4938
2.5 | cabo cobre nu meio duro 7 fios 25 mm2 * | 5230 | kg | 8 |  | 75.94 | 96.0945 | 768.7558
2.6 | cartucho metálico kf 001 - vermelho - aplicação conector cunha * | 17031 | pç | 10 |  | 3.67 | 4.644 | 46.4402
2.7 | cinta poste circular d210mm | 2000 | pç | 1 |  | 45.98 | 58.1831 | 58.1831
2.8 | conector cunha al cb 1/0-2 awg * | 6467 | pç | 2 |  | 8.21 | 10.3889 | 20.7779
2.9 | conector cunha al cb 1/0 a 4 awg * | 6468 | pç | 2 |  | 8.21 | 10.3889 | 20.7779
2.10 | conector cunha para aterramento 25 a 35mm2 x haste 13 mm * | 21755 | pç | 6 |  | 11.27 | 14.2611 | 85.5663
2.11 | conector cunha cu+sn cb ca-caa-cu tipo ii * | 6382 | pç | 3 |  | 5.14 | 6.5042 | 19.5125
2.12 | conector cunha cu+sn cb ca-caa-cu tipo iii * | 6381 | pç | 3 |  | 7.35 | 9.3007 | 27.9021
2.13 | conector de perfuração (piercing) - 35 x 70 - 35 x 70mm2 | 18532 | pç | 9 |  | 20.09 | 25.4219 | 228.797
2.14 | conjunto grampo de suspensão | 18274 | pç | 1 |  | 78.39 | 99.1947 | 99.1947
2.15 | fio cobre isolado preto 10 mm2 750v* | 5368 | m | 5 |  | 11.07 | 14.008 | 70.0399
2.16 | haste aterramento aço-cobre 13mm x 2400mm | 2167 | pc | 6 |  | 66.14 | 83.6936 | 502.1613
2.17 | olhal parafuso 5000dan 16mm * | 2242 | pç | 6 |  | 16.22 | 20.5248 | 123.1487
2.18 | parafuso cab abaul d16x45x35mm * | 1798 | pç | 2 |  | 4.9 | 6.2005 | 12.4009
2.19 | parafuso cab quad d16x200x120mm * | 1670 | pç | 2 |  | 9.31 | 11.7809 | 23.5617
2.20 | parafuso cab quad d16x250x170mm * | 1624 | pç | 2 |  | 10.8 | 13.6663 | 27.3326
2.21 | para raio distribuição baixa tensão 280v 10ka para redes isoladas | 16525 | pç | 3 |  | 132.04 | 167.0834 | 501.2502
2.22 | poste concreto duplo t 10m 300dan | 4800 | pç | 3 |  | 1771.19 | 2241.2638 | 6723.7915
2.23 | sapatilha cabo aço até 9,5mm * | 2153 | pç | 4 |  | 3.23 | 4.0872 | 16.349
2.24 | tora eucalipto preservado d200x1000mm | 4751 | pc | 2 |  | 73.49 | 92.9942 | 185.9885
| Valor total do material |  |  | 1 |  |  |  | 12626.4396
| Valor da mão de obra |  | mo | 1 |  | 4280 | 5415.912 | 5415.912
| TOTAL DO ITEM | [6 empty] | 18042.3516
| BDI DE SERVIÇOS | [6 empty] | 26.54%
| TOTAL GLOBAL DE SERVIÇOS | [6 empty] | 23057.3343