## RUA TIROLESES
SAMAE DE TIMBÓ/SC
OBRA - CONTRATAÇÃO DE EMPRESA ESPECIALIZADA PARA A EXECUÇÃO DA OBRA DE IMPLANTAÇÃO DE REDE DE ADUÇÃO E DE DISTRIBUIÇÃO DE ÁGUA, COM FORNECIMENTO DE MÃO DE OBRA NA RUA TIROLESES. | [9 empty] | SINAPI | 2019-08-01
LOCAL - RUA TIROLESES - TIMBÓ – SC | [7 empty] | BDI = | 23.4%
COMPRIMENTO: 4.112,19 m
PLANILHA ORÇAMENTÁRIA | [8 empty] | 57489.68
ITEM | CÓDIGO | FONTE | DESCRIÇÃO DOS SERVIÇOS | UN. | QUANT. | CUSTO UND. (R$) | CUSTO UND. + BDI (R$) | PREÇO (R$) | VALOR (R$)
1 |  |  | SERVIÇOS PRELIMINARES - CANTEIRO DE OBRA
1.1 | 74209/1 | SINAPI | PLACA DE OBRA EM CHAPA DE ACO GALVANIZADO | m² | 5 | 323.95 | 399.76 | 1619.75 | 1998.8
[6 empty] | Subtotal |  |  | 1998.8
2 |  |  | TRÂNSITO E SEGURANÇA
2.1 | 30201 | CASAN | TAPUME MÓVEL DE PROTEÇÃO EM CHAPAS COMPENSADAS | m | 100 | 3.65 | 4.51 | 365 | 451
2.2 | 30206 | CASAN | SINALIZAÇÃO DE TRÂNSITO NOTURNA | m | 100 | 2.45 | 3.03 | 245 | 303
2.3 | 30208 | CASAN | FITA PLÁSTICA | m | 100 | 0.2 | 0.25 | 20 | 25
2.4 | 30209 | CASAN | CERCA COM TELA TAPUME | m | 100 | 0.47 | 0.58 | 47 | 58
[6 empty] | Subtotal |  |  | 837
3 |  |  | MOVIMENTO DE TERRA
3.1 |  |  | ESCAVAÇÃO
3.1.1 | 90082 | SINAPI | ESCAVAÇÃO MECANIZADA DE VALA COM PROF. ATÉ 1,5 M (MÉDIA ENTRE MONTANTE E JUSANTE/UMA COMPOSIÇÃO POR TRECHO), COM ESCAVADEIRA HIDRÁULICA (0,8 M3), LARG. DE 1,5 M A 2,5 M, EM SOLO DE 1A CATEGORIA, EM LOCAIS COM ALTO NÍVEL DE INTERFERÊNCIA. AF_01/2015 | m³ | 2819.194 | 8.31 | 10.26 | 23427.5021 | 28924.9304
3.1.2 | 97914 | SINAPI | TRANSPORTE COM CAMINHÃO BASCULANTE DE 6 M3, EM VIA URBANA PAVIMENTADA, DMT ATÉ 30 KM (UNIDADE: M3XKM). AF_01/2018 | m³/KM | 4228.791 | 1.58 | 1.95 | 6681.4898 | 8246.1424
[6 empty] | Subtotal |  |  | 37171.0729
5 |  |  | REDE DE DISTRIBUIÇÃO
5.1 | 97123 | SINAPI | ASSENTAMENTO DE TUBO DE PVC PBA PARA REDE DE ÁGUA, DN 100 MM, JUNTA ELÁSTICA INTEGRADA, INSTALADO EM LOCAL COM NÍVEL ALTO DE INTERFERÊNCIAS (NÃO INCLUI FORNECIMENTO). AF_11/2017 | m | 1765.75 | 2.92 | 3.61 | 5155.99 | 6374.3575
5.2 | 97121 | SINAPI | ASSENTAMENTO DE TUBO DE PVC PBA PARA REDE DE ÁGUA, DN 50 MM, JUNTA ELÁSTICA INTEGRADA, INSTALADO EM LOCAL COM NÍVEL ALTO DE INTERFERÊNCIAS (NÃO INCLUI FORNECIMENTO). AF_11/2017 | m | 2189.6 | 1.65 | 2.04 | 3612.84 | 4466.784
5.3 | 97122 | SINAPI | ASSENTAMENTO DE TUBO DE PVC PBA PARA REDE DE ÁGUA, DN 75 MM, JUNTA ELÁSTICA INTEGRADA, INSTALADO EM LOCAL COM NÍVEL ALTO DE INTERFERÊNCIAS (NÃO INCLUI FORNECIMENTO). AF_11/2017 | m | 156.84 | 2.3 | 2.84 | 360.732 | 445.4256
5.4 | 73885/003 | SINAPI | INSTALAÇÃO DE VÁLVULAS OU REGISTROS COM JUNTA ELÁSTICA - DN 100 MM | und | 9 | 17.57 | 21.69 | 158.13 | 195.21
5.5 | 73885/004 | SINAPI | INSTALAÇÃO DE VÁLVULAS OU REGISTROS COM JUNTA ELÁSTICA - DN 75 MM | und | 2 | 15.51 | 19.14 | 31.02 | 38.28
5.6 | 73885/001 | SINAPI | INSTALAÇÃO DE VÁLVULAS OU REGISTROS COM JUNTA ELÁSTICA - DN 50 MM | und | 15 | 12.74 | 15.73 | 191.1 | 235.95
5.7 | 83878 | SINAPI | LIGACAO DA REDE 50MM AO RAMAL PREDIAL 1/2" | und | 103 | 45.05 | 55.6 | 4640.15 | 5726.8
[6 empty] | Subtotal |  |  | 17482.8071
Valor TOTAL com BDI | [8 empty] | 57489.68
__________________________________________
Serviço Autônomo Municipal de Água e Esgoto
Eng. Gustavo Henrique Peitruka
CREA-SC 164497-0