## ORÇAMENTO
| OBRA: | Construção Institucional em Alvenaria - Ginásio Escolar |  |  | DATA BASE: | MARÇO/2021
| CLIENTE: | Fundo Municipal de Educação - FMDE de Timbó/SC |  |  | BDI: | 22%
| CPF/CNPJ: | 32.257.384/0001-28
| LOCALIZAÇÃO: | Rodovia Estadual SC-416, São Roque - Timbó/SC
PLANILHA ORÇAMENTÁRIA ESTIMATIVA
ITEM | REFERÊNCIA | CÓDIGO | DESCRIÇÃO | UND | QUANT | CUSTO UNITÁRIO | PREÇO UNITÁRIO | PREÇO TOTAL
1 | SERVIÇOS PRELIMINARES E CANTEIRO DE OBRAS
1.1 | ADMINISTRAÇÃO GERAL
1.1.1 | COMPOSIÇÕES | COMP01 | ADMINISTRAÇÃO LOCAL | MÊS | 18 | 12066.91 | 14721.63 | 264989.34
1.1.2 | SINAPI COMPOSIÇÕES | 93210 | EXECUÇÃO DE REFEITÓRIO EM CANTEIRO DE OBRA EM CHAPA DE MADEIRA COMPENSADA, NÃO INCLUSO MOBILIÁRIO E EQUIPAMENTOS. AF_02/2016 | M2 | 28.38 | 567.11 | 691.87 | 19635.27
1.1.3 | SINAPI INSUMOS | 10777 | LOCACAO DE CONTAINER 2,30 X 4,30 M, ALT. 2,50 M, PARA SANITARIO, COM 3 BACIAS, 4 CHUVEIROS, 1 LAVATORIO E 1 MICTORIO | MES | 18 | 618.8 | 754.94 | 13588.92
1.1.4 | SINAPI INSUMOS | 4813 | PLACA DE OBRA (PARA CONSTRUCAO CIVIL) EM CHAPA GALVANIZADA *N. 22*, ADESIVADA, DE *2,0 X 1,125* M | M2 | 2.25 | 225 | 274.5 | 617.63
1.1.5 | COMPOSIÇÕES | COMP02 | MOBILIZAÇÃO DE EQUIPAMENTOS | VB | 1 | 1296.18 | 1581.34 | 1581.34
1.1.6 | COMPOSIÇÕES | COMP03 | DESMOBILIZAÇÃO DE EQUIPAMENTOS | VB | 1 | 1296.18 | 1581.34 | 1581.34
[7 empty] | TOTAL DO SUBITEM | 301993.84
1.2 | LOCAÇÃO DA OBRA
1.2.1 | SINAPI COMPOSIÇÕES | 99059 | LOCACAO CONVENCIONAL DE OBRA, UTILIZANDO GABARITO DE TÁBUAS CORRIDAS PONTALETADAS A CADA 2,00M - 2 UTILIZAÇÕES. AF_10/2018 | M | 166.7 | 56.49 | 68.92 | 11488.96
1.2.2 | SINAPI INSUMOS | 37524 | TELA PLASTICA LARANJA, TIPO TAPUME PARA SINALIZACAO, MALHA RETANGULAR, ROLO 1.20 X 50 M (L X C) | M | 166.7 | 2.2 | 2.68 | 446.76
[7 empty] | TOTAL DO SUBITEM | 11935.72
1.3 | DEMOLIÇÕES E REMOÇÕES
1.3.1 | SINAPI COMPOSIÇÕES | 97629 | DEMOLIÇÃO DE LAJES, DE FORMA MECANIZADA COM MARTELETE, SEM REAPROVEITAMENTO. AF_12/2017 | M3 | 62.4 | 105.72 | 128.98 | 8048.35
1.3.2 | SINAPI COMPOSIÇÕES | 100981 | CARGA, MANOBRA E DESCARGA DE ENTULHO EM CAMINHÃO BASCULANTE 6 M³ - CARGA COM ESCAVADEIRA HIDRÁULICA (CAÇAMBA DE 0,80 M³ / 111 HP) E DESCARGA LIVRE (UNIDADE: M3). AF_07/2020 | M3 | 87.36 | 6.15 | 7.5 | 655.2
1.3.3 | SINAPI COMPOSIÇÕES | 93590 | TRANSPORTE COM CAMINHÃO BASCULANTE DE 10 M³, EM VIA URBANA PAVIMENTADA , ADICIONAL PARA DMT EXCEDENTE A 30 KM (UNIDADE: M3XKM). AF_07/2020 | M3xKM | 2620.8 | 0.61 | 0.74 | 1939.39
[7 empty] | TOTAL DO SUBITEM | 10642.94
[7 empty] | TOTAL DO ITEM | 324572.5
2 | INFRAESTRUTURA
2.1 | MOVIMENTAÇÃO DE TERRA
2.1.1 | SINAPI COMPOSIÇÕES | 90108 | ESCAVAÇÃO MECANIZADA DE VALA COM PROFUNDIDADE MAIOR QUE 1,5 M ATÉ 3,0 M (MÉDIA ENTRE MONTANTE E JUSANTE/UMA COMPOSIÇÃO POR TRECHO) COM RETROESCAVADEIRA (CAPACIDADE DA CAÇAMBA DA RETRO: 0,26 M3 / POTÊNCIA: 88 HP), LARGURA DE 0,8 M A 1,5 M, EM SOLO DE 1A CATEGORIA, LOCAIS COM BAIXO NÍVEL DE INTERFERÊNCIA. AF_01/2015 | M3 | 163.19 | 4.79 | 5.84 | 953.03
2.1.2 | SINAPI COMPOSIÇÕES | 94305 | ATERRO MECANIZADO DE VALA COM ESCAVADEIRA HIDRÁULICA (CAPACIDADE DA CAÇAMBA: 0,8 M³ / POTÊNCIA: 111 HP), LARGURA ATÉ 1,5 M, PROFUNDIDADE DE 1,5 A 3,0 M, COM SOLO ARGILO-ARENOSO. AF_05/2016 | M3 | 191.67 | 24.93 | 30.41 | 5828.68
2.1.3 | SINAPI COMPOSIÇÕES | 100973 | CARGA, MANOBRA E DESCARGA DE SOLOS E MATERIAIS GRANULARES EM CAMINHÃO BASCULANTE 6 M³ - CARGA COM PÁ CARREGADEIRA (CAÇAMBA DE 1,7 A 2,8 M³ / 128 HP) E DESCARGA LIVRE (UNIDADE: M3). AF_07/2020 | M3 | 36.8 | 6.23 | 7.6 | 279.68
2.1.4 | SINAPI COMPOSIÇÕES | 97914 | TRANSPORTE COM CAMINHÃO BASCULANTE DE 6 M3, EM VIA URBANA PAVIMENTADA, DMT ATÉ 30 KM (UNIDADE: M3XKM). AF_01/2018 | M3XKM | 736 | 1.91 | 2.33 | 1714.88
[7 empty] | TOTAL DO SUBITEM | 8776.27
2.2 | FUNDAÇÕES
2.2.1 | SINAPI COMPOSIÇÕES | 100657 | ESTACA PRÉ-MOLDADA DE CONCRETO SEÇÃO QUADRADA, CAPACIDADE DE 50 TONELADAS, INCLUSO EMENDA (EXCLUSIVE MOBILIZAÇÃO E DESMOBILIZAÇÃO). AF_12/2019 | M | 1162 | 106.23 | 129.6 | 150595.2
2.2.2 | SINAPI COMPOSIÇÕES | 94962 | CONCRETO MAGRO PARA LASTRO, TRAÇO 1:4,5:4,5 (CIMENTO/ AREIA MÉDIA/ BRITA 1) - PREPARO MECÂNICO COM BETONEIRA 400 L. AF_07/2016 | M3 | 10.08 | 309.32 | 377.37 | 3803.89
2.2.3 | SINAPI COMPOSIÇÕES | 96557 | CONCRETAGEM DE BLOCOS DE COROAMENTO E VIGAS BALDRAMES, FCK 30 MPA, COM USO DE BOMBA  LANÇAMENTO, ADENSAMENTO E ACABAMENTO. AF_06/2017 | M3 | 82.42 | 458.7 | 559.61 | 46123.06
2.2.4 | SINAPI COMPOSIÇÕES | 96540 | FABRICAÇÃO, MONTAGEM E DESMONTAGEM DE FÔRMA PARA BLOCO DE COROAMENTO, EM CHAPA DE MADEIRA COMPENSADA RESINADA, E=17 MM, 4 UTILIZAÇÕES. AF_06/2017 | M2 | 632.29 | 124.73 | 152.17 | 96215.57
2.2.5 | SINAPI COMPOSIÇÕES | 96542 | FABRICAÇÃO, MONTAGEM E DESMONTAGEM DE FÔRMA PARA VIGA BALDRAME, EM CHAPA DE MADEIRA COMPENSADA RESINADA, E=17 MM, 4 UTILIZAÇÕES. AF_06/2017 | M2 | 364.86 | 85.62 | 104.46 | 38113.28
2.2.6 | SINAPI COMPOSIÇÕES | 96543 | ARMAÇÃO DE BLOCO, VIGA BALDRAME E SAPATA UTILIZANDO AÇO CA-60 DE 5 MM - MONTAGEM. AF_06/2017 | KG | 616.4 | 18.06 | 22.03 | 13579.29
2.2.7 | SINAPI COMPOSIÇÕES | 96544 | ARMAÇÃO DE BLOCO, VIGA BALDRAME OU SAPATA UTILIZANDO AÇO CA-50 DE 6,3 MM - MONTAGEM. AF_06/2017 | KG | 452.7 | 16.86 | 20.57 | 9312.04
2.2.8 | SINAPI COMPOSIÇÕES | 96545 | ARMAÇÃO DE BLOCO, VIGA BALDRAME OU SAPATA UTILIZANDO AÇO CA-50 DE 8 MM - MONTAGEM. AF_06/2017 | KG | 2146.2 | 15.7 | 19.15 | 41099.73
2.2.9 | SINAPI COMPOSIÇÕES | 96546 | ARMAÇÃO DE BLOCO, VIGA BALDRAME OU SAPATA UTILIZANDO AÇO CA-50 DE 10 MM - MONTAGEM. AF_06/2017 | KG | 1565.5 | 13.99 | 17.07 | 26723.09
2.2.10 | SINAPI COMPOSIÇÕES | 96548 | ARMAÇÃO DE BLOCO, VIGA BALDRAME OU SAPATA UTILIZANDO AÇO CA-50 DE 16 MM - MONTAGEM. AF_06/2017 | KG | 1142.4 | 11.13 | 13.58 | 15513.79
[7 empty] | TOTAL DO SUBITEM | 441078.94
2.3 | LAJES
2.3.1 | COMPOSIÇÕES | COMP19 | LAJE PRÉ-MOLDADA UNIDIRECIONAL COM VÃOS MAIORES QUE 3,0 M, BIAPOIADA, ENCHIMENTO EM CERÂMICA, VIGOTA TRELIÇADA, ALTURA TOTAL DA LAJE - LT ENCHIMENTO+CAPA) = (12+4). AF_09/2016 | M2 | 372.58 | 179.59 | 219.1 | 81632.28
2.3.2 | COMPOSIÇÕES | COMP20 | LAJE PRÉ-MOLDADA UNIDIRECIONAL COM VÃOS MAIORES QUE 3,0 M, BIAPOIADA, ENCHIMENTO EM CERÂMICA, VIGOTA TRELIÇADA, ALTURA TOTAL DA LAJE - LT (ENCHIMENTO+CAPA) = (16+4). AF_09/2016 | M2 | 35.16 | 177.96 | 217.11 | 7633.59
2.3.3 | COMPOSIÇÕES | COMP21 | LAJE PRÉ-MOLDADA UNIDIRECIONAL COM VÃOS MAIORES QUE 3,0 M, BIAPOIADA, ENCHIMENTO EM CERÂMICA, VIGOTA TRELIÇADA, ALTURA TOTAL DA LAJE - LT (ENCHIMENTO+CAPA) = (20+5). AF_09/2016 | M2 | 74.01 | 181.51 | 221.44 | 16388.77
2.3.4 | MEDIANA DE MERCADO | MED74 | LAJE ALVEOLAR H=20cm - CONFORME PROJETO - FORNECIMENTO E INSTALAÇÃO | M2 | 1085.7 | 108.89 | 132.85 | 144235.25
[7 empty] | TOTAL DO SUBITEM | 249889.89
2.4 | IMPERMEABILIZAÇÕES
2.4.1 | SINAPI COMPOSIÇÕES | 98557 | IMPERMEABILIZAÇÃO DE SUPERFÍCIE COM EMULSÃO ASFÁLTICA, 2 DEMÃOS AF_06/2018 | M2 | 444 | 32.31 | 39.42 | 17502.48
[7 empty] | TOTAL DO SUBITEM | 17502.48
[7 empty] | TOTAL DO ITEM | 717247.58
3 | SUPRAESTRUTURA
3.1 | VIGAS E PILARES
3.1.1 | COMPOSIÇÕES | COMP16 | CONCRETAGEM DE PILARES, FCK = 30 MPA, COM USO DE BOMBA EM EDIFICAÇÃO COM SEÇÃO MÉDIA DE PILARES MENOR OU IGUAL A 0,25 M² - LANÇAMENTO, ADENSAMENTO E ACABAMENTO | M3 | 10.89 | 453.8 | 553.64 | 6029.14
3.1.2 | COMPOSIÇÕES | COMP17 | CONCRETAGEM DE VIGAS E LAJES, FCK=30 MPA, PARA LAJES PREMOLDADAS COM USO DE BOMBA EM EDIFICAÇÃO COM ÁREA MÉDIA DE LAJES MAIOR QUE 20 M² - LANÇAMENTO, ADENSAMENTO E ACABAMENTO. AF_12/2015 | M3 | 19.52 | 451.32 | 550.61 | 10747.91
3.1.3 | SINAPI COMPOSIÇÕES | 92263 | FABRICAÇÃO DE FÔRMA PARA PILARES E ESTRUTURAS SIMILARES, EM CHAPA DE MADEIRA COMPENSADA RESINADA, E = 17 MM. AF_12/2015 | M2 | 190.02 | 124.22 | 151.55 | 28797.53
3.1.4 | SINAPI COMPOSIÇÕES | 92265 | FABRICAÇÃO DE FÔRMA PARA VIGAS, EM CHAPA DE MADEIRA COMPENSADA RESINADA, E = 17 MM. AF_12/2015 | M2 | 278.79 | 94.5 | 115.29 | 32141.7
3.1.5 | SINAPI COMPOSIÇÕES | 92775 | ARMAÇÃO DE PILAR OU VIGA DE UMA ESTRUTURA CONVENCIONAL DE CONCRETO ARMADO EM UMA EDIFICAÇÃO TÉRREA OU SOBRADO UTILIZANDO AÇO CA-60 DE 5,0 MM - MONTAGEM. AF_12/2015 | KG | 502.3 | 18.22 | 22.23 | 11166.13
3.1.6 | SINAPI COMPOSIÇÕES | 92776 | ARMAÇÃO DE PILAR OU VIGA DE UMA ESTRUTURA CONVENCIONAL DE CONCRETO ARMADO EM UMA EDIFICAÇÃO TÉRREA OU SOBRADO UTILIZANDO AÇO CA-50 DE 6,3 MM - MONTAGEM. AF_12/2015 | KG | 91.2 | 16.95 | 20.68 | 1886.02
3.1.7 | SINAPI COMPOSIÇÕES | 92777 | ARMAÇÃO DE PILAR OU VIGA DE UMA ESTRUTURA CONVENCIONAL DE CONCRETO ARMADO EM UMA EDIFICAÇÃO TÉRREA OU SOBRADO UTILIZANDO AÇO CA-50 DE 8,0 MM - MONTAGEM. AF_12/2015 | KG | 207.4 | 15.7 | 19.15 | 3971.71
3.1.8 | SINAPI COMPOSIÇÕES | 92778 | ARMAÇÃO DE PILAR OU VIGA DE UMA ESTRUTURA CONVENCIONAL DE CONCRETO ARMADO EM UMA EDIFICAÇÃO TÉRREA OU SOBRADO UTILIZANDO AÇO CA-50 DE 10,0 MM - MONTAGEM. AF_12/2015 | KG | 856.6 | 13.92 | 16.98 | 14545.07
3.1.9 | SINAPI COMPOSIÇÕES | 92779 | ARMAÇÃO DE PILAR OU VIGA DE UMA ESTRUTURA CONVENCIONAL DE CONCRETO ARMADO EM UMA EDIFICAÇÃO TÉRREA OU SOBRADO UTILIZANDO AÇO CA-50 DE 12,5 MM - MONTAGEM. AF_12/2015 | KG | 456.1 | 11.64 | 14.2 | 6476.62
3.1.10 | SINAPI COMPOSIÇÕES | 92780 | ARMAÇÃO DE PILAR OU VIGA DE UMA ESTRUTURA CONVENCIONAL DE CONCRETO ARMADO EM UMA EDIFICAÇÃO TÉRREA OU SOBRADO UTILIZANDO AÇO CA-50 DE 16,0 MM - MONTAGEM. AF_12/2015 | KG | 672.5 | 10.93 | 13.33 | 8964.43
[7 empty] | TOTAL DO SUBITEM | 124726.26
3.2 | LAJES
3.2.1 | COMPOSIÇÕES | COMP25 | LAJE TRELIÇADA 2D H16 UNIDIRECIONAL, BIAPOIADA, PARA PISO, ENCHIMENTO EM CERÂMICA, VIGOTA H16, ALTURA TOTAL DA LAJE (ENCHIMENTO+CAPA) = (16+4) | M2 | 116.84 | 311.68 | 380.25 | 44428.41
3.2.2 | COMPOSIÇÕES | COMP26 | LAJE PRÉ-MOLDADA H10 UNIDIRECIONAL, BIAPOIADA, PARA PISO, ENCHIMENTO EM CERÂMICA, VIGOTA H10, ALTURA TOTAL DA LAJE (ENCHIMENTO+CAPA) = (10+5) | M2 | 274.79 | 224.93 | 274.41 | 75405.12
3.2.3 | COMPOSIÇÕES | COMP20 | LAJE PRÉ-MOLDADA UNIDIRECIONAL COM VÃOS MAIORES QUE 3,0 M, BIAPOIADA, ENCHIMENTO EM CERÂMICA, VIGOTA TRELIÇADA, ALTURA TOTAL DA LAJE - LT (ENCHIMENTO+CAPA) = (16+4). AF_09/2016 | M2 | 107.95 | 177.96 | 217.11 | 23437.02
3.2.4 | SINAPI COMPOSIÇÕES | 88472 | CONTRAPISO AUTONIVELANTE, APLICADO SOBRE LAJE, NÃO ADERIDO, ESPESSURA 5CM. AF_06/2014 | M2 | 1379.81 | 28.91 | 35.27 | 48665.9
[7 empty] | TOTAL DO SUBITEM | 191936.45
3.3 | ESCADA
3.3.1 | COMPOSIÇÕES | COMP17 | CONCRETAGEM DE VIGAS E LAJES, FCK=30 MPA, PARA LAJES PREMOLDADAS COM USO DE BOMBA EM EDIFICAÇÃO COM ÁREA MÉDIA DE LAJES MAIOR QUE 20 M² - LANÇAMENTO, ADENSAMENTO E ACABAMENTO. AF_12/2015 | M3 | 2.49 | 451.32 | 550.61 | 1371.02
3.3.2 | SINAPI COMPOSIÇÕES | 101969 | FABRICAÇÃO DE FÔRMA PARA ESCADAS, COM 2 LANCES, EM CHAPA DE MADEIRA COMPENSADA PLASTIFICADA, E=18 MM. AF_01/2017 | M2 | 18.06 | 115.75 | 141.22 | 2550.43
3.3.3 | SINAPI COMPOSIÇÕES | 101977 | MONTAGEM E DESMONTAGEM DE FÔRMA PARA ESCADAS, COM 2 LANCES EM "U" EM LAJE PLANA, EM CHAPA DE MADEIRA COMPENSADA RESINADA, 2 UTILIZAÇÕES. AF_11/2020 | M2 | 20.62 | 255.62 | 311.86 | 6430.55
3.3.4 | SINAPI COMPOSIÇÕES | 92775 | ARMAÇÃO DE PILAR OU VIGA DE UMA ESTRUTURA CONVENCIONAL DE CONCRETO ARMADO EM UMA EDIFICAÇÃO TÉRREA OU SOBRADO UTILIZANDO AÇO CA-60 DE 5,0 MM - MONTAGEM. AF_12/2015 | KG | 3.6 | 18.22 | 22.23 | 80.03
3.3.5 | SINAPI COMPOSIÇÕES | 92776 | ARMAÇÃO DE PILAR OU VIGA DE UMA ESTRUTURA CONVENCIONAL DE CONCRETO ARMADO EM UMA EDIFICAÇÃO TÉRREA OU SOBRADO UTILIZANDO AÇO CA-50 DE 6,3 MM - MONTAGEM. AF_12/2015 | KG | 8 | 16.95 | 20.68 | 165.44
3.3.6 | SINAPI COMPOSIÇÕES | 92777 | ARMAÇÃO DE PILAR OU VIGA DE UMA ESTRUTURA CONVENCIONAL DE CONCRETO ARMADO EM UMA EDIFICAÇÃO TÉRREA OU SOBRADO UTILIZANDO AÇO CA-50 DE 8,0 MM - MONTAGEM. AF_12/2015 | KG | 5.7 | 15.7 | 19.15 | 109.16
3.3.7 | SINAPI COMPOSIÇÕES | 92778 | ARMAÇÃO DE PILAR OU VIGA DE UMA ESTRUTURA CONVENCIONAL DE CONCRETO ARMADO EM UMA EDIFICAÇÃO TÉRREA OU SOBRADO UTILIZANDO AÇO CA-50 DE 10,0 MM - MONTAGEM. AF_12/2015 | KG | 60 | 13.92 | 16.98 | 1018.8
[7 empty] | TOTAL DO SUBITEM | 11725.43
3.4 | ESTRUTURA PRÉ-MOLDADA
3.4.1 | MEDIANA DE MERCADO | MED70 | ESTRUTURA PRÉ-MOLDADA EM CONCRETO ARMADO - CONFORME PROJETO - INCLUSO FORNECIMENTO E INSTALAÇÃO | UND | 1 | 348418 | 425069.96 | 425069.96
[7 empty] | TOTAL DO SUBITEM | 425069.96
3.5 | PASSARELA DE ACESSIBILIDADE
3.5.1 | SINAPI COMPOSIÇÕES | 90084 | ESCAVAÇÃO MECANIZADA DE VALA COM PROF. MAIOR QUE 1,5 M ATÉ 3,0 M (MÉDIA ENTRE MONTANTE E JUSANTE/UMA COMPOSIÇÃO POR TRECHO), COM ESCAVADEIRA HIDRÁULICA (0,8 M3/111 HP), LARGURA ATÉ 1,5 M, EM SOLO DE 1A CATEGORIA, EM LOCAIS COM ALTO NÍVEL DE INTERFERÊNCIA. AF_02/2021 | M3 | 2.5 | 2.03 | 2.48 | 6.2
3.5.2 | SINAPI COMPOSIÇÕES | 100324 | LASTRO COM MATERIAL GRANULAR (PEDRA BRITADA N.1 E PEDRA BRITADA N.2), APLICADO EM PISOS OU RADIERS, ESPESSURA DE *10 CM*. AF_07/2019 | M3 | 1.35 | 105.39 | 128.58 | 173.58
3.5.3 | SINAPI COMPOSIÇÕES | 92741 | CONCRETAGEM DE VIGAS E LAJES, FCK=20 MPA, PARA QUALQUER TIPO DE LAJE COM BALDES EM EDIFICAÇÃO TÉRREA, COM ÁREA MÉDIA DE LAJES MENOR OU IGUAL A 20 M² - LANÇAMENTO, ADENSAMENTO E ACABAMENTO. AF_12/2015 | M3 | 2.7 | 636.16 | 776.12 | 2095.52
3.5.4 | SINAPI INSUMOS | 10917 | TELA DE ACO SOLDADA NERVURADA, CA-60, Q-61, (0,97 KG/M2), DIAMETRO DO FIO = 3,4 MM, LARGURA = 2,45 M, ESPACAMENTO DA MALHA = 15 X 15 CM | M2 | 28 | 10.27 | 12.53 | 350.84
3.5.5 | SINAPI COMPOSIÇÕES | 96533 | FABRICAÇÃO, MONTAGEM E DESMONTAGEM DE FÔRMA PARA VIGA BALDRAME, EM MADEIRA SERRADA, E=25 MM, 2 UTILIZAÇÕES. AF_06/2017 | M2 | 2.2 | 113.16 | 138.06 | 303.73
[7 empty] | TOTAL DO SUBITEM | 2929.87
3.6 | IMPERMEABILIZAÇÕES
3.6.1 | SINAPI COMPOSIÇÕES | 98560 | IMPERMEABILIZAÇÃO DE PISO COM ARGAMASSA DE CIMENTO E AREIA, COM ADITIVO IMPERMEABILIZANTE, E = 2CM. AF_06/2018 | M2 | 106.49 | 41.75 | 50.94 | 5424.6
3.6.2 | SINAPI COMPOSIÇÕES | 98561 | IMPERMEABILIZAÇÃO DE PAREDES COM ARGAMASSA DE CIMENTO E AREIA, COM ADITIVO IMPERMEABILIZANTE, E = 2CM. AF_06/2018 | M2 | 61 | 36.52 | 44.55 | 2717.55
[7 empty] | TOTAL DO SUBITEM | 8142.15
[7 empty] | TOTAL DO ITEM | 764530.12
4 | VEDAÇÕES E FECHAMENTOS
4.1 | ALVENARIA DE VEDAÇÃO COM BLOCOS CERÂMICOS
4.1.1 | SINAPI COMPOSIÇÕES | 87491 | ALVENARIA DE VEDAÇÃO DE BLOCOS CERÂMICOS FURADOS NA VERTICAL DE 14X19X39CM (ESPESSURA 14CM) DE PAREDES COM ÁREA LÍQUIDA MAIOR OU IGUAL A 6M² COM VÃOS E ARGAMASSA DE ASSENTAMENTO COM PREPARO EM BETONEIRA. AF_06/2014 | M2 | 421.83 | 72.64 | 88.62 | 37382.57
4.1.2 | SINAPI COMPOSIÇÕES | 87493 | ALVENARIA DE VEDAÇÃO DE BLOCOS CERÂMICOS FURADOS NA VERTICAL DE 19X19X39CM (ESPESSURA 19CM) DE PAREDES COM ÁREA LÍQUIDA MAIOR OU IGUAL A 6M² COM VÃOS E ARGAMASSA DE ASSENTAMENTO COM PREPARO EM BETONEIRA. AF_06/2014 | M2 | 518.65 | 88.11 | 107.49 | 55749.69
4.1.3 | COMPOSIÇÕES | COMP22 | ALVENARIA DE VEDAÇÃO DE BLOCOS CERÂMICOS VAZADOS 9x20x20cm, ASSENTADO COM ARGAMASSA TRAÇO 1:4 DE CIMENTO E AREIA | M2 | 88 | 44.02 | 53.7 | 4725.6
4.1.4 | SINAPI COMPOSIÇÕES | 101166 | ALVENARIA DE EMBASAMENTO COM BLOCO ESTRUTURAL DE CERÂMICA, DE 14X19X29CM E ARGAMASSA DE ASSENTAMENTO COM PREPARO EM BETONEIRA. AF_05/2020 | M3 | 39.45 | 612.82 | 747.64 | 29494.4
[7 empty] | TOTAL DO SUBITEM | 127352.26
4.2 | FECHAMENTO METÁLICO
4.2.1 | MEDIANA DE MERCADO | MED68 | LETREIRO E LOGO EM ACM e=8cm - CONFORME PROJETO - INCLUSO FORNECIMENTO E INSTALAÇÃO | UND | 1 | 9900 | 12078 | 12078
[7 empty] | TOTAL DO SUBITEM | 12078
4.3 | FECHAMENTO EM CONCRETO
4.3.1 | COMPOSIÇÕES | COMP24 | ELEMENTO VAZADO DE CONCRETO TIPO VENEZIANA, ASSENTADO COM ARGAMASSA DE ASSENTAMENTO TRAÇO 1:2:8 CIMENTO, CAL E AREIA | M2 | 108 | 295.18 | 360.12 | 38892.96
[7 empty] | TOTAL DO SUBITEM | 38892.96
4.4 | ESQUADRIAS - PORTAS E JANELAS
4.4.1 | MEDIANA DE MERCADO | MED56 | JANELA J01 150x60cm - CONFORME PROJETO - INCLUSO FORNECIMENTO E INSTALAÇÃO | UND | 4 | 555 | 677.1 | 2708.4
4.4.2 | MEDIANA DE MERCADO | MED57 | JANELA J02 245x60cm - CONFORME PROJETO - INCLUSO FORNECIMENTO E INSTALAÇÃO | UND | 2 | 790 | 963.8 | 1927.6
4.4.3 | MEDIANA DE MERCADO | MED58 | JANELA J03 300x60cm - CONFORME PROJETO - INCLUSO FORNECIMENTO E INSTALAÇÃO | UND | 2 | 775 | 945.5 | 1891
4.4.4 | MEDIANA DE MERCADO | MED59 | JANELA J04 400x190cm - CONFORME PROJETO - INCLUSO FORNECIMENTO E INSTALAÇÃO | UND | 2 | 2990 | 3647.8 | 7295.6
4.4.5 | SINAPI COMPOSIÇÕES | 91312 | KIT DE PORTA DE MADEIRA PARA PINTURA, SEMI-OCA (LEVE OU MÉDIA), PADRÃO POPULAR, 60X210CM, ESPESSURA DE 3,5CM, ITENS INCLUSOS: DOBRADIÇAS, MONTAGEM E INSTALAÇÃO DO BATENTE, FECHADURA COM EXECUÇÃO DO FURO - FORNECIMENTO E INSTALAÇÃO. AF_12/2019 | UN | 14 | 674.01 | 822.29 | 11512.06
4.4.6 | SINAPI COMPOSIÇÕES | 91314 | KIT DE PORTA DE MADEIRA PARA PINTURA, SEMI-OCA (LEVE OU MÉDIA), PADRÃO POPULAR, 80X210CM, ESPESSURA DE 3,5CM, ITENS INCLUSOS: DOBRADIÇAS, MONTAGEM E INSTALAÇÃO DO BATENTE, FECHADURA COM EXECUÇÃO DO FURO - FORNECIMENTO E INSTALAÇÃO. AF_12/2019 | UN | 2 | 701.29 | 855.57 | 1711.14
4.4.7 | SINAPI COMPOSIÇÕES | 91315 | KIT DE PORTA DE MADEIRA PARA PINTURA, SEMI-OCA (LEVE OU MÉDIA), PADRÃO POPULAR, 90X210CM, ESPESSURA DE 3,5CM, ITENS INCLUSOS: DOBRADIÇAS, MONTAGEM E INSTALAÇÃO DO BATENTE, FECHADURA COM EXECUÇÃO DO FURO - FORNECIMENTO E INSTALAÇÃO. AF_12/2019 | UN | 4 | 749.81 | 914.77 | 3659.08
4.4.8 | MEDIANA DE MERCADO | MED63 | PORTA P04 200x205cm - CONFORME PROJETO - INCLUSO FORNECIMENTO E INSTALAÇÃO | UND | 1 | 1900 | 2318 | 2318
4.4.9 | MEDIANA DE MERCADO | MED64 | PORTA P05 200x255cm - CONFORME PROJETO - INCLUSO FORNECIMENTO E INSTALAÇÃO | UND | 2 | 2340 | 2854.8 | 5709.6
4.4.10 | SINAPI COMPOSIÇÕES | 94805 | PORTA DE ALUMÍNIO DE ABRIR PARA VIDRO SEM GUARNIÇÃO, 87X210CM, FIXAÇÃO COM PARAFUSOS, INCLUSIVE VIDROS -FORNECIMENTO E INSTALAÇÃO. AF_12/2019 | UN | 1 | 1343.73 | 1639.35 | 1639.35
4.4.11 | SINAPI INSUMOS | 20232 | SOLEIRA EM GRANITO, POLIDO, TIPO ANDORINHA/ QUARTZ/ CASTELO/ CORUMBA OU OUTROS EQUIVALENTES DA REGIAO, L= *15* CM, E= *2,0* CM | M | 24.9 | 67.94 | 82.89 | 2063.96
4.4.12 | MEDIANA DE MERCADO | MED66 | VENEZIANA METÁLICA BASCULANTE - CONFORME PROJETO - INCLUSO FORNECIMENTO E INSTALAÇÃO | UND | 1 | 8423 | 10276.06 | 10276.06
[7 empty] | TOTAL DO SUBITEM | 52711.85
4.5 | VERGAS E CONTRA-VERGAS
4.5.1 | SINAPI COMPOSIÇÕES | 90281 | GRAUTE FGK=30 MPA; TRAÇO 1:0,02:0,8:1,1 (CIMENTO/ CAL/ AREIA GROSSA/ BRITA 0) - PREPARO MECÂNICO COM BETONEIRA 400 L. AF_02/2015 | M3 | 4.36 | 466.02 | 568.54 | 2478.83
4.5.2 | SINAPI COMPOSIÇÕES | 92270 | FABRICAÇÃO DE FÔRMA PARA VIGAS, COM MADEIRA SERRADA, E = 25 MM. AF_12/2015 | M2 | 75.07 | 169.27 | 206.51 | 15502.71
4.5.3 | SINAPI COMPOSIÇÕES | 92448 | MONTAGEM E DESMONTAGEM DE FÔRMA DE VIGA, ESCORAMENTO COM PONTALETE DE MADEIRA, PÉ-DIREITO SIMPLES, EM MADEIRA SERRADA, 4 UTILIZAÇÕES. AF_12/2015 | M2 | 75.07 | 152.38 | 185.9 | 13955.51
4.5.4 | SINAPI INSUMOS | 42407 | TRELICA NERVURADA (ESPACADOR), ALTURA = 120,0 MM, DIAMETRO DOS BANZOS INFERIORES E SUPERIOR = 6,0 MM, DIAMETRO DA DIAGONAL = 4,2 MM | M | 43.9 | 7.76 | 9.47 | 415.73
4.5.5 | SINAPI COMPOSIÇÕES | 92759 | ARMAÇÃO DE PILAR OU VIGA DE UMA ESTRUTURA CONVENCIONAL DE CONCRETO ARMADO EM UM EDIFÍCIO DE MÚLTIPLOS PAVIMENTOS UTILIZANDO AÇO CA-60 DE 5,0 MM - MONTAGEM. AF_12/2015 | KG | 40.8 | 15.53 | 18.95 | 773.16
4.5.6 | SINAPI COMPOSIÇÕES | 92778 | ARMAÇÃO DE PILAR OU VIGA DE UMA ESTRUTURA CONVENCIONAL DE CONCRETO ARMADO EM UMA EDIFICAÇÃO TÉRREA OU SOBRADO UTILIZANDO AÇO CA-50 DE 10,0 MM - MONTAGEM. AF_12/2015 | KG | 160.2 | 8.77 | 10.7 | 1714.14
[7 empty] | TOTAL DO SUBITEM | 34840.08
4.6 | DIVISÓRIAS
4.6.1 | SINAPI INSUMOS | 25976 | DIVISORIA EM GRANITO, COM DUAS FACES POLIDAS, TIPO ANDORINHA/ QUARTZ/ CASTELO/ CORUMBA OU OUTROS EQUIVALENTES DA REGIAO, E= *3,0* CM | M2 | 55.86 | 539.52 | 658.21 | 36767.61
[7 empty] | TOTAL DO SUBITEM | 36767.61
[7 empty] | TOTAL DO ITEM | 302642.76
5 | REVESTIMENTOS
5.1 | CHAPISCO E REBOCO
5.1.1 | SINAPI COMPOSIÇÕES | 87313 | ARGAMASSA TRAÇO 1:3 (EM VOLUME DE CIMENTO E AREIA GROSSA ÚMIDA) PARA CHAPISCO CONVENCIONAL, PREPARO MECÂNICO COM BETONEIRA 400 L. AF_08/2019 | M3 | 10.33 | 417.1 | 508.86 | 5256.52
5.1.2 | SINAPI COMPOSIÇÕES | 87292 | ARGAMASSA TRAÇO 1:2:8 (EM VOLUME DE CIMENTO, CAL E AREIA MÉDIA ÚMIDA) PARA EMBOÇO/MASSA ÚNICA/ASSENTAMENTO DE ALVENARIA DE VEDAÇÃO, PREPARO MECÂNICO COM BETONEIRA 400 L. AF_08/2019 | M3 | 51.62 | 409.06 | 499.05 | 25760.96
[7 empty] | TOTAL DO SUBITEM | 31017.48
5.2 | REVESTIMENTO PORCELANATO
5.2.1 | SINAPI COMPOSIÇÕES | 87262 | REVESTIMENTO CERÂMICO PARA PISO COM PLACAS TIPO PORCELANATO DE DIMENSÕES 60X60 CM APLICADA EM AMBIENTES DE ÁREA ENTRE 5 M² E 10 M². AF_06/2014 | M2 | 269.66 | 117.88 | 143.81 | 38779.8
[7 empty] | TOTAL DO SUBITEM | 38779.8
5.3 | REVESTIMENTO CIMENTO POLIDO
5.3.1 | SINAPI COMPOSIÇÕES | 97097 | ACABAMENTO POLIDO PARA PISO DE CONCRETO ARMADO DE ALTA RESISTÊNCIA. AF_09/2017 | M2 | 1172.39 | 26.48 | 32.31 | 37879.92
[7 empty] | TOTAL DO SUBITEM | 37879.92
5.4 | REVESTIMENTO EM PINTURA EPOXI
5.4.1 | COMPOSIÇÕES | COMP04 | APLICAÇÃO MANUAL DE PINTURA COM TINTA EPÓXI EM PAREDES, DUAS DEMÃOS | M2 | 304.69 | 23.07 | 28.15 | 8577.02
5.4.2 | SINAPI COMPOSIÇÕES | 72815 | APLICACAO DE TINTA A BASE DE EPOXI SOBRE PISO | M2 | 68.1 | 51.02 | 62.24 | 4238.54
[7 empty] | TOTAL DO SUBITEM | 12815.56
5.5 | REVESTIMENTO PINTURA ACRÍLICA
5.5.1 | SINAPI COMPOSIÇÕES | 88489 | APLICAÇÃO MANUAL DE PINTURA COM TINTA LÁTEX ACRÍLICA EM PAREDES, DUAS DEMÃOS. AF_06/2014 | M2 | 1228.28 | 12.98 | 15.84 | 19455.96
5.5.2 | SINAPI COMPOSIÇÕES | 88488 | APLICAÇÃO MANUAL DE PINTURA COM TINTA LÁTEX ACRÍLICA EM TETO, DUAS DEMÃOS. AF_06/2014 | M2 | 379.23 | 14.75 | 18 | 6826.14
[7 empty] | TOTAL DO SUBITEM | 26282.1
[7 empty] | TOTAL DO ITEM | 146774.86
6 | COBERTURA
6.1 | ESTRUTURA METÁLICA
6.1.1 | MEDIANA DE MERCADO | MED69 | ESTRUTURA METÁLICA DE COBERTURA, TELHAMENTO COM TELHA METÁLICA E TELHA TRANSLÚCIDA E FECHAMENTO DE FACHADA COM CHAPA METÁLICA - CONFORME PROJETO - INCLUSO FORNECIMENTO E INSTALAÇÃO | UND | 1 | 672000 | 819840 | 819840
[7 empty] | TOTAL DO SUBITEM | 819840
6.2 | IMPERMEABILIZAÇÕES
6.2.1 | SINAPI COMPOSIÇÕES | 98547 | IMPERMEABILIZAÇÃO DE SUPERFÍCIE COM MANTA ASFÁLTICA, DUAS CAMADAS, INCLUSIVE APLICAÇÃO DE PRIMER ASFÁLTICO, E=3MM E E=4MM. AF_06/2018 | M2 | 141.35 | 130.84 | 159.62 | 22562.29
[7 empty] | TOTAL DO SUBITEM | 22562.29
[7 empty] | TOTAL DO ITEM | 842402.29
7 | INSTALAÇÕES HIDROSSANITÁRIAS - ESGOTO SANITÁRIO
7.1 | MOVIMENTAÇÕES DE TERRA
7.1.1 | SINAPI COMPOSIÇÕES | 93358 | ESCAVAÇÃO MANUAL DE VALA COM PROFUNDIDADE MENOR OU IGUAL A 1,30 M. AF_03/2016 | M3 | 0.84 | 69.66 | 84.99 | 71.39
7.1.2 | SINAPI COMPOSIÇÕES | 93382 | REATERRO MANUAL DE VALAS COM COMPACTAÇÃO MECANIZADA. AF_04/2016 | M3 | 0.66 | 27.19 | 33.17 | 21.89
[7 empty] | TOTAL DO SUBITEM | 93.28
7.2 | TUBOS, CONEXÕES E ACESSÓRIOS - FORNECIMENTO E INSTALAÇÃO
7.2.1 | SINAPI COMPOSIÇÕES | 97903 | CAIXA ENTERRADA HIDRÁULICA RETANGULAR EM ALVENARIA COM TIJOLOS CERÂMICOS MACIÇOS, DIMENSÕES INTERNAS: 0,8X0,8X0,6 M PARA REDE DE ESGOTO. AF_05/2018 | UN | 1 | 780.13 | 951.76 | 951.76
7.2.2 | SINAPI COMPOSIÇÕES | 74166/1 | CAIXA DE INSPEÇÃO EM CONCRETO PRÉ-MOLDADO DN 60CM COM TAMPA H= 60CM - FORNECIMENTO E INSTALACAO | UN | 1 | 310.23 | 378.48 | 378.48
7.2.3 | SINAPI COMPOSIÇÕES | 89707 | CAIXA SIFONADA, PVC, DN 100 X 100 X 50 MM, JUNTA ELÁSTICA, FORNECIDA E INSTALADA EM RAMAL DE DESCARGA OU EM RAMAL DE ESGOTO SANITÁRIO. AF_12/2014 | UN | 4 | 28.11 | 34.29 | 137.16
7.2.4 | COMPOSIÇÕES | COMP06 | CAIXA SIFONADA, PVC, DN 100 X 150 X 50 MM, JUNTA ELÁSTICA, FORNECIDA E INSTALADA EM RAMAL DE DESCARGA OU EM RAMAL DE ESGOTO SANITÁRIO. AF_12/2014 | UN | 5 | 38.09 | 46.47 | 232.35
7.2.5 | COMPOSIÇÕES | COMP07 | CAIXA SIFONADA, PVC, DN 150 X 150 X 50 MM, JUNTA ELÁSTICA, FORNECIDA E INSTALADA EM RAMAL DE DESCARGA OU EM RAMAL DE ESGOTO SANITÁRIO | UN | 13 | 47.79 | 58.3 | 757.9
7.2.6 | SINAPI COMPOSIÇÕES | 86881 | SIFÃO DO TIPO GARRAFA EM METAL CROMADO 1 X 1.1/2 - FORNECIMENTO E INSTALAÇÃO. AF_01/2020 | UN | 16 | 159.71 | 194.85 | 3117.6
7.2.7 | COMPOSIÇÕES | COMP08 | SIFÃO DO TIPO GARRAFA/COPO EM PVC 1.1/4 X 2 - FORNECIMENTO E INSTALAÇÃO | UN | 7 | 13.69 | 16.7 | 116.9
7.2.8 | COMPOSIÇÕES | COMP09 | VALVULA EM METAL CROMADO PARA LAVATORIO, 1 " SEM LADRAO - FORNECIMENTO E INSTALAÇÃO. | UN | 16 | 45.27 | 55.23 | 883.68
7.2.9 | SINAPI COMPOSIÇÕES | 89546 | BUCHA DE REDUÇÃO LONGA, PVC, SERIE R, ÁGUA PLUVIAL, DN 50 X 40 MM, JUNTA ELÁSTICA, FORNECIDO E INSTALADO EM RAMAL DE ENCAMINHAMENTO. AF_12/2014 | UN | 6 | 9.85 | 12.02 | 72.12
7.2.10 | SINAPI COMPOSIÇÕES | 89728 | CURVA CURTA 90 GRAUS, PVC, SERIE NORMAL, ESGOTO PREDIAL, DN 40 MM, JUNTA SOLDÁVEL, FORNECIDO E INSTALADO EM RAMAL DE DESCARGA OU RAMAL DE ESGOTO SANITÁRIO. AF_12/2014 | UN | 20 | 9.8 | 11.96 | 239.2
7.2.11 | SINAPI COMPOSIÇÕES | 89733 | CURVA CURTA 90 GRAUS, PVC, SERIE NORMAL, ESGOTO PREDIAL, DN 50 MM, JUNTA ELÁSTICA, FORNECIDO E INSTALADO EM RAMAL DE DESCARGA OU RAMAL DE ESGOTO SANITÁRIO. AF_12/2014 | UN | 7 | 16.35 | 19.95 | 139.65
7.2.12 | SINAPI COMPOSIÇÕES | 89746 | JOELHO 45 GRAUS, PVC, SERIE NORMAL, ESGOTO PREDIAL, DN 100 MM, JUNTA ELÁSTICA, FORNECIDO E INSTALADO EM RAMAL DE DESCARGA OU RAMAL DE ESGOTO SANITÁRIO. AF_12/2014 | UN | 6 | 21.95 | 26.78 | 160.68
7.2.13 | SINAPI COMPOSIÇÕES | 89726 | JOELHO 45 GRAUS, PVC, SERIE NORMAL, ESGOTO PREDIAL, DN 40 MM, JUNTA SOLDÁVEL, FORNECIDO E INSTALADO EM RAMAL DE DESCARGA OU RAMAL DE ESGOTO SANITÁRIO. AF_12/2014 | UN | 16 | 6.87 | 8.38 | 134.08
7.2.14 | SINAPI COMPOSIÇÕES | 89732 | JOELHO 45 GRAUS, PVC, SERIE NORMAL, ESGOTO PREDIAL, DN 50 MM, JUNTA ELÁSTICA, FORNECIDO E INSTALADO EM RAMAL DE DESCARGA OU RAMAL DE ESGOTO SANITÁRIO. AF_12/2014 | UN | 19 | 10.38 | 12.66 | 240.54
7.2.15 | SINAPI COMPOSIÇÕES | 89731 | JOELHO 90 GRAUS, PVC, SERIE NORMAL, ESGOTO PREDIAL, DN 50 MM, JUNTA ELÁSTICA, FORNECIDO E INSTALADO EM RAMAL DE DESCARGA OU RAMAL DE ESGOTO SANITÁRIO. AF_12/2014 | UN | 19 | 9.82 | 11.98 | 227.62
7.2.16 | SINAPI COMPOSIÇÕES | 89744 | JOELHO 90 GRAUS, PVC, SERIE NORMAL, ESGOTO PREDIAL, DN 100 MM, JUNTA ELÁSTICA, FORNECIDO E INSTALADO EM RAMAL DE DESCARGA OU RAMAL DE ESGOTO SANITÁRIO. AF_12/2014 | UN | 8 | 22 | 26.84 | 214.72
7.2.17 | SINAPI COMPOSIÇÕES | 89724 | JOELHO 90 GRAUS, PVC, SERIE NORMAL, ESGOTO PREDIAL, DN 40 MM, JUNTA SOLDÁVEL, FORNECIDO E INSTALADO EM RAMAL DE DESCARGA OU RAMAL DE ESGOTO SANITÁRIO. AF_12/2014 | UN | 20 | 9.22 | 11.25 | 225
7.2.18 | COMPOSIÇÕES | COMP10 | JUNCAO SIMPLES, PVC, DN 100 X 50 MM, SERIE NORMAL PARA ESGOTO PREDIAL FORNECIDO E INSTALADO EM RAMAL DE DESCARGA OU RAMAL DE ESGOTO SANITÁRIO | UN | 12 | 36.58 | 44.63 | 535.56
7.2.19 | SINAPI COMPOSIÇÕES | 89834 | JUNÇÃO SIMPLES, PVC, SERIE NORMAL, ESGOTO PREDIAL, DN 100 X 100 MM, JUNTA ELÁSTICA, FORNECIDO E INSTALADO EM PRUMADA DE ESGOTO SANITÁRIO OU VENTILAÇÃO. AF_12/2014 | UN | 14 | 34.27 | 41.81 | 585.34
7.2.20 | SINAPI COMPOSIÇÕES | 89783 | JUNÇÃO SIMPLES, PVC, SERIE NORMAL, ESGOTO PREDIAL, DN 40 MM, JUNTA SOLDÁVEL, FORNECIDO E INSTALADO EM RAMAL DE DESCARGA OU RAMAL DE ESGOTO SANITÁRIO. AF_12/2014 | UN | 12 | 11.31 | 13.8 | 165.6
7.2.21 | SINAPI COMPOSIÇÕES | 89785 | JUNÇÃO SIMPLES, PVC, SERIE NORMAL, ESGOTO PREDIAL, DN 50 X 50 MM, JUNTA ELÁSTICA, FORNECIDO E INSTALADO EM RAMAL DE DESCARGA OU RAMAL DE ESGOTO SANITÁRIO. AF_12/2014 | UN | 7 | 19.33 | 23.58 | 165.06
7.2.22 | SINAPI COMPOSIÇÕES | 89778 | LUVA SIMPLES, PVC, SERIE NORMAL, ESGOTO PREDIAL, DN 100 MM, JUNTA ELÁSTICA, FORNECIDO E INSTALADO EM RAMAL DE DESCARGA OU RAMAL DE ESGOTO SANITÁRIO. AF_12/2014 | UN | 2 | 16.88 | 20.59 | 41.18
7.2.23 | SINAPI COMPOSIÇÕES | 89813 | LUVA SIMPLES, PVC, SERIE NORMAL, ESGOTO PREDIAL, DN 50 MM, JUNTA ELÁSTICA, FORNECIDO E INSTALADO EM PRUMADA DE ESGOTO SANITÁRIO OU VENTILAÇÃO. AF_12/2014 | UN | 32 | 5.96 | 7.27 | 232.64
7.2.24 | COMPOSIÇÕES | COMP11 | REDUCAO EXCENTRICA PVC P/ ESG PREDIAL DN 100 X 50MM, FORNECIDO E INSTALADO EM RAMAL DE DESCARGA OU RAMAL DE ESGOTO SANITÁRIO | UN | 1 | 15.74 | 19.2 | 19.2
7.2.25 | SINAPI COMPOSIÇÕES | 89714 | TUBO PVC, SERIE NORMAL, ESGOTO PREDIAL, DN 100 MM, FORNECIDO E INSTALADO EM RAMAL DE DESCARGA OU RAMAL DE ESGOTO SANITÁRIO. AF_12/2014 | M | 41.78 | 51.87 | 63.28 | 2643.84
7.2.26 | SINAPI COMPOSIÇÕES | 89800 | TUBO PVC, SERIE NORMAL, ESGOTO PREDIAL, DN 100 MM, FORNECIDO E INSTALADO EM PRUMADA DE ESGOTO SANITÁRIO OU VENTILAÇÃO. AF_12/2014 | M | 30.75 | 22.71 | 27.71 | 852.08
7.2.27 | SINAPI COMPOSIÇÕES | 89849 | TUBO PVC, SERIE NORMAL, ESGOTO PREDIAL, DN 150 MM, FORNECIDO E INSTALADO EM SUBCOLETOR AÉREO DE ESGOTO SANITÁRIO. AF_12/2014 | M | 4.5 | 54.16 | 66.08 | 297.36
7.2.28 | SINAPI COMPOSIÇÕES | 89711 | TUBO PVC, SERIE NORMAL, ESGOTO PREDIAL, DN 40 MM, FORNECIDO E INSTALADO EM RAMAL DE DESCARGA OU RAMAL DE ESGOTO SANITÁRIO. AF_12/2014 | M | 39.53 | 17.73 | 21.63 | 855.03
7.2.29 | SINAPI COMPOSIÇÕES | 89712 | TUBO PVC, SERIE NORMAL, ESGOTO PREDIAL, DN 50 MM, FORNECIDO E INSTALADO EM RAMAL DE DESCARGA OU RAMAL DE ESGOTO SANITÁRIO. AF_12/2014 | M | 20.96 | 26.49 | 32.32 | 677.43
7.2.30 | SINAPI COMPOSIÇÕES | 98055 | TANQUE SÉPTICO CIRCULAR, EM CONCRETO PRÉ-MOLDADO, DIÂMETRO INTERNO = 2,38 M, ALTURA INTERNA = 2,50 M, VOLUME ÚTIL: 10009,8 L (PARA 69 CONTRIBUINTES). AF_05/2018 | UN | 1 | 4435.06 | 5410.77 | 5410.77
7.2.31 | COMPOSIÇÕES | COMP14 | FILTRO ANAERÓBIO CIRCULAR, EM CONCRETO PRÉ-MOLDADO, DIÂMETRO INTERNO = 3,00 M, ALTURA INTERNA = 1,20 M | UN | 1 | 6258.55 | 7635.43 | 7635.43
[7 empty] | TOTAL DO SUBITEM | 28345.96
[7 empty] | TOTAL DO ITEM | 28439.24
8 | INSTALAÇÕES HIDROSSANITÁRIAS - DRENAGEM PLUVIAL
8.1 | MOVIMENTAÇÕES DE TERRA
8.1.1 | SINAPI COMPOSIÇÕES | 90106 | ESCAVAÇÃO MECANIZADA DE VALA COM PROFUNDIDADE ATÉ 1,5 M (MÉDIA ENTRE MONTANTE E JUSANTE/UMA COMPOSIÇÃO POR TRECHO) COM RETROESCAVADEIRA (CAPACIDADE DA CAÇAMBA DA RETRO: 0,26 M3 / POTÊNCIA: 88 HP), LARGURA DE 0,8 M A 1,5 M, EM SOLO DE 1A CATEGORIA, LOCAISCOM BAIXO NÍVEL DE INTERFERÊNCIA. AF_01/2015 | M3 | 7.17 | 5.34 | 6.51 | 46.68
8.1.2 | SINAPI COMPOSIÇÕES | 93358 | ESCAVAÇÃO MANUAL DE VALA COM PROFUNDIDADE MENOR OU IGUAL A 1,30 M. AF_03/2016 | M3 | 19.08 | 69.66 | 84.99 | 1621.61
8.1.3 | SINAPI COMPOSIÇÕES | 93382 | REATERRO MANUAL DE VALAS COM COMPACTAÇÃO MECANIZADA. AF_04/2016 | M3 | 17.83 | 27.19 | 33.17 | 591.42
8.1.4 | SINAPI COMPOSIÇÕES | 90106 | ESCAVAÇÃO MECANIZADA DE VALA COM PROFUNDIDADE ATÉ 1,5 M (MÉDIA ENTRE MONTANTE E JUSANTE/UMA COMPOSIÇÃO POR TRECHO) COM RETROESCAVADEIRA (CAPACIDADE DA CAÇAMBA DA RETRO: 0,26 M3 / POTÊNCIA: 88 HP), LARGURA DE 0,8 M A 1,5 M, EM SOLO DE 1A CATEGORIA, LOCAISCOM BAIXO NÍVEL DE INTERFERÊNCIA. AF_01/2015 | M3 | 154.8 | 5.34 | 6.51 | 1007.75
8.1.5 | SINAPI COMPOSIÇÕES | 93379 | REATERRO MECANIZADO DE VALA COM RETROESCAVADEIRA (CAPACIDADE DA CAÇAMBA DA RETRO: 0,26 M³ / POTÊNCIA: 88 HP), LARGURA DE 0,8 A 1,5 M, PROFUNDIDADE ATÉ 1,5 M, COM SOLO DE 1ª CATEGORIA EM LOCAIS COM BAIXO NÍVEL DE INTERFERÊNCIA. AF_04/2016 | M3 | 117.46 | 14.96 | 18.25 | 2143.65
[7 empty] | TOTAL DO SUBITEM | 5411.11
8.2 | TUBOS, CONEXÕES E ACESSÓRIOS - FORNECIMENTO E INSTALAÇÃO
8.2.1 | SINAPI COMPOSIÇÕES | 99260 | CAIXA ENTERRADA HIDRÁULICA RETANGULAR, EM ALVENARIA COM BLOCOS DE CONCRETO, DIMENSÕES INTERNAS: 0,6X0,6X0,6 M PARA REDE DE DRENAGEM. AF_05/2018 | UN | 1 | 390.75 | 476.72 | 476.72
8.2.2 | COMPOSIÇÕES | COMP12 | POÇO DE INSPEÇÃO CIRCULAR PARA DRENAGEM, EM ALVENARIA COM TIJOLOS CERÂMICOS MACIÇOS, DIÂMETRO INTERNO = 0,80 M, INCLUINDO TAMPÃO | UN | 6 | 2414.32 | 2945.47 | 17672.82
8.2.3 | SINAPI INSUMOS | 12616 | CABECEIRA DIREITA OU ESQUERDA, PVC, PARA CALHA PLUVIAL, DIAMETRO ENTRE 119 E 170 MM, PARA DRENAGEM PREDIAL | UN | 2 | 5.51 | 6.72 | 13.44
8.2.4 | SINAPI COMPOSIÇÕES | 94228 | CALHA EM CHAPA DE AÇO GALVANIZADO NÚMERO 24, DESENVOLVIMENTO DE 50 CM, INCLUSO TRANSPORTE VERTICAL. AF_07/2019 | M | 82.61 | 88.71 | 108.23 | 8940.88
8.2.5 | SINAPI COMPOSIÇÕES | 94227 | CALHA EM CHAPA DE AÇO GALVANIZADO NÚMERO 24, DESENVOLVIMENTO DE 33 CM, INCLUSO TRANSPORTE VERTICAL. AF_07/2019 | M | 35.19 | 65.13 | 79.46 | 2796.2
8.2.6 | COMPOSIÇÕES | COMP13 | CAIXA SIFONADA, PVC, DN 150 X 150 X 50 MM, JUNTA ELÁSTICA, FORNECIDA E INSTALADA EM RAMAIS DE ENCAMINHAMENTO DE ÁGUA PLUVIAL | UND | 1 | 52.74 | 64.34 | 64.34
8.2.7 | SINAPI COMPOSIÇÕES | 89531 | JOELHO 45 GRAUS, PVC, SERIE R, ÁGUA PLUVIAL, DN 100 MM, JUNTA ELÁSTICA, FORNECIDO E INSTALADO EM RAMAL DE ENCAMINHAMENTO. AF_12/2014 | UN | 14 | 30.66 | 37.41 | 523.74
8.2.8 | SINAPI COMPOSIÇÕES | 89520 | JOELHO 45 GRAUS, PVC, SERIE R, ÁGUA PLUVIAL, DN 50 MM, JUNTA ELÁSTICA, FORNECIDO E INSTALADO EM RAMAL DE ENCAMINHAMENTO. AF_12/2014 | UN | 4 | 11.04 | 13.47 | 53.88
8.2.9 | SINAPI COMPOSIÇÕES | 89529 | JOELHO 90 GRAUS, PVC, SERIE R, ÁGUA PLUVIAL, DN 100 MM, JUNTA ELÁSTICA, FORNECIDO E INSTALADO EM RAMAL DE ENCAMINHAMENTO. AF_12/2014 | UN | 55 | 37.9 | 46.24 | 2543.2
8.2.10 | SINAPI COMPOSIÇÕES | 89518 | JOELHO 90 GRAUS, PVC, SERIE R, ÁGUA PLUVIAL, DN 50 MM, JUNTA ELÁSTICA, FORNECIDO E INSTALADO EM RAMAL DE ENCAMINHAMENTO. AF_12/2014 | UN | 8 | 12.6 | 15.37 | 122.96
8.2.11 | SINAPI COMPOSIÇÕES | 89567 | JUNÇÃO SIMPLES, PVC, SERIE R, ÁGUA PLUVIAL, DN 100 X 100 MM, JUNTA ELÁSTICA, FORNECIDO E INSTALADO EM RAMAL DE ENCAMINHAMENTO. AF_12/2014 | UN | 4 | 68.59 | 83.68 | 334.72
8.2.12 | SINAPI COMPOSIÇÕES | 89699 | JUNÇÃO SIMPLES, PVC, SERIE R, ÁGUA PLUVIAL, DN 150 X 100 MM, JUNTA ELÁSTICA, FORNECIDO E INSTALADO EM CONDUTORES VERTICAIS DE ÁGUAS PLUVIAIS. AF_12/2014 | UN | 2 | 167.79 | 204.7 | 409.4
8.2.13 | SINAPI COMPOSIÇÕES | 89563 | JUNÇÃO SIMPLES, PVC, SERIE R, ÁGUA PLUVIAL, DN 50 MM, JUNTA ELÁSTICA, FORNECIDO E INSTALADO EM RAMAL DE ENCAMINHAMENTO. AF_12/2014 | UN | 1 | 18.68 | 22.79 | 22.79
8.2.14 | SINAPI COMPOSIÇÕES | 89554 | LUVA SIMPLES, PVC, SERIE R, ÁGUA PLUVIAL, DN 100 MM, JUNTA ELÁSTICA, FORNECIDO E INSTALADO EM RAMAL DE ENCAMINHAMENTO. AF_12/2014 | UN | 66 | 21.08 | 25.72 | 1697.52
8.2.15 | SINAPI COMPOSIÇÕES | 89677 | LUVA SIMPLES, PVC, SERIE R, ÁGUA PLUVIAL, DN 150 MM, JUNTA ELÁSTICA, FORNECIDO E INSTALADO EM CONDUTORES VERTICAIS DE ÁGUAS PLUVIAIS. AF_12/2014 | UN | 2 | 57.05 | 69.6 | 139.2
8.2.16 | SINAPI COMPOSIÇÕES | 89545 | LUVA SIMPLES, PVC, SERIE R, ÁGUA PLUVIAL, DN 50 MM, JUNTA ELÁSTICA, FORNECIDO E INSTALADO EM RAMAL DE ENCAMINHAMENTO. AF_12/2014 | UN | 6 | 11.42 | 13.93 | 83.58
8.2.17 | SINAPI COMPOSIÇÕES | 89681 | REDUÇÃO EXCÊNTRICA, PVC, SERIE R, ÁGUA PLUVIAL, DN 150 X 100 MM, JUNTA ELÁSTICA, FORNECIDO E INSTALADO EM CONDUTORES VERTICAIS DE ÁGUAS PLUVIAIS. AF_12/2014 | UN | 1 | 63.45 | 77.41 | 77.41
8.2.18 | SINAPI COMPOSIÇÕES | 89578 | TUBO PVC, SÉRIE R, ÁGUA PLUVIAL, DN 100 MM, FORNECIDO E INSTALADO EM CONDUTORES VERTICAIS DE ÁGUAS PLUVIAIS. AF_12/2014 | M | 288.68 | 39.28 | 47.92 | 13833.55
8.2.19 | SINAPI COMPOSIÇÕES | 89580 | TUBO PVC, SÉRIE R, ÁGUA PLUVIAL, DN 150 MM, FORNECIDO E INSTALADO EM CONDUTORES VERTICAIS DE ÁGUAS PLUVIAIS. AF_12/2014 | M | 12.75 | 77.31 | 94.32 | 1202.58
8.2.20 | SINAPI COMPOSIÇÕES | 89509 | TUBO PVC, SÉRIE R, ÁGUA PLUVIAL, DN 50 MM, FORNECIDO E INSTALADO EM RAMAL DE ENCAMINHAMENTO. AF_12/2014 | M | 44.55 | 25.76 | 31.43 | 1400.21
8.2.21 | SINAPI COMPOSIÇÕES | 95567 | TUBO DE CONCRETO (SIMPLES) PARA REDES COLETORAS DE ÁGUAS PLUVIAIS, DIÂMETRO DE 300 MM, JUNTA RÍGIDA, INSTALADO EM LOCAL COM BAIXO NÍVEL DE INTERFERÊNCIAS - FORNECIMENTO E ASSENTAMENTO. AF_12/2015 | M | 65 | 61.56 | 75.1 | 4881.5
8.2.22 | SINAPI COMPOSIÇÕES | 95568 | TUBO DE CONCRETO (SIMPLES) PARA REDES COLETORAS DE ÁGUAS PLUVIAIS, DIÂMETRO DE 400 MM, JUNTA RÍGIDA, INSTALADO EM LOCAL COM BAIXO NÍVEL DE INTERFERÊNCIAS - FORNECIMENTO E ASSENTAMENTO. AF_12/2015 | M | 105 | 76.03 | 92.76 | 9739.8
[7 empty] | TOTAL DO SUBITEM | 67030.44
[7 empty] | TOTAL DO ITEM | 72441.55
9 | INSTALAÇÕES HIDROSSANITÁRIAS - VENTILAÇÃO
9.1 | TUBOS, CONEXÕES E ACESSÓRIOS - FORNECIMENTO E INSTALAÇÃO - VENTILAÇÃO
9.1.1 | SINAPI COMPOSIÇÕES | 89803 | CURVA CURTA 90 GRAUS, PVC, SERIE NORMAL, ESGOTO PREDIAL, DN 50 MM, JUNTA ELÁSTICA, FORNECIDO E INSTALADO EM PRUMADA DE ESGOTO SANITÁRIO OU VENTILAÇÃO. AF_12/2014 | UN | 1 | 12.58 | 15.35 | 15.35
9.1.2 | SINAPI COMPOSIÇÕES | 89801 | JOELHO 90 GRAUS, PVC, SERIE NORMAL, ESGOTO PREDIAL, DN 50 MM, JUNTA ELÁSTICA, FORNECIDO E INSTALADO EM PRUMADA DE ESGOTO SANITÁRIO OU VENTILAÇÃO. AF_12/2014 | UN | 16 | 6.05 | 7.38 | 118.08
9.1.3 | COMPOSIÇÕES | COMP10 | JUNCAO SIMPLES, PVC, DN 100 X 50 MM, SERIE NORMAL PARA ESGOTO PREDIAL FORNECIDO E INSTALADO EM RAMAL DE DESCARGA OU RAMAL DE ESGOTO SANITÁRIO | UND | 1 | 36.58 | 44.63 | 44.63
9.1.4 | SINAPI COMPOSIÇÕES | 89813 | LUVA SIMPLES, PVC, SERIE NORMAL, ESGOTO PREDIAL, DN 50 MM, JUNTA ELÁSTICA, FORNECIDO E INSTALADO EM PRUMADA DE ESGOTO SANITÁRIO OU VENTILAÇÃO. AF_12/2014 | UN | 5 | 5.96 | 7.27 | 36.35
9.1.5 | SINAPI INSUMOS | 39319 | TERMINAL DE VENTILACAO, 50 MM, SERIE NORMAL, ESGOTO PREDIAL | UN | 9 | 6.17 | 7.53 | 67.77
9.1.6 | SINAPI COMPOSIÇÕES | 89798 | TUBO PVC, SERIE NORMAL, ESGOTO PREDIAL, DN 50 MM, FORNECIDO E INSTALADO EM PRUMADA DE ESGOTO SANITÁRIO OU VENTILAÇÃO. AF_12/2014 | M | 35.16 | 11.15 | 13.6 | 478.18
9.1.7 | SINAPI INSUMOS | 11655 | TE SANITARIO, PVC, DN 100 X 50 MM, SERIE NORMAL, PARA ESGOTO PREDIAL | UN | 3 | 13.71 | 16.73 | 50.19
9.1.8 | SINAPI COMPOSIÇÕES | 89825 | TE, PVC, SERIE NORMAL, ESGOTO PREDIAL, DN 50 X 50 MM, JUNTA ELÁSTICA, FORNECIDO E INSTALADO EM PRUMADA DE ESGOTO SANITÁRIO OU VENTILAÇÃO. AF_12/2014 | UN | 12 | 13.13 | 16.02 | 192.24
[7 empty] | TOTAL DO SUBITEM | 1002.79
[7 empty] | TOTAL DO ITEM | 1002.79
10 | INSTALAÇÕES HIDROSSANITÁRIAS - ÁGUA FRIA
10.1 | MOVIMENTAÇÕES DE TERRA
10.1.1 | SINAPI COMPOSIÇÕES | 90105 | ESCAVAÇÃO MECANIZADA DE VALA COM PROFUNDIDADE ATÉ 1,5 M (MÉDIA ENTRE MONTANTE E JUSANTE/UMA COMPOSIÇÃO POR TRECHO) COM RETROESCAVADEIRA (CAPACIDADE DA CAÇAMBA DA RETRO: 0,26 M3 / POTÊNCIA: 88 HP), LARGURA MENOR QUE 0,8 M, EM SOLO DE 1A CATEGORIA, LOCAISCOM BAIXO NÍVEL DE INTERFERÊNCIA. AF_01/2015 | M3 | 42.8 | 6.28 | 7.66 | 327.85
10.1.2 | SINAPI COMPOSIÇÕES | 93382 | REATERRO MANUAL DE VALAS COM COMPACTAÇÃO MECANIZADA. AF_04/2016 | M3 | 29.35 | 27.19 | 33.17 | 973.54
[7 empty] | TOTAL DO SUBITEM | 1301.39
10.2 | TUBOS, CONEXÕES E ACESSÓRIOS - FORNECIMENTO E INSTALAÇÃO
10.2.1 | MEDIANA DE MERCADO | MED04 | BEBEDOURO PURIFICADOR INDUSTRIAL DE COLUNA INOX - 220v | UN | 4 | 970.6 | 1184.13 | 4736.52
10.2.2 | SINAPI COMPOSIÇÕES | 100860 | CHUVEIRO ELÉTRICO COMUM CORPO PLÁSTICO, TIPO DUCHA  FORNECIMENTO E INSTALAÇÃO. AF_01/2020 | UN | 8 | 72.22 | 88.11 | 704.88
10.2.3 | SINAPI COMPOSIÇÕES | 100858 | MICTÓRIO SIFONADO LOUÇA BRANCA  PADRÃO MÉDIO  FORNECIMENTO E INSTALAÇÃO. AF_01/2020 | UN | 4 | 515.55 | 628.97 | 2515.88
10.2.4 | SINAPI COMPOSIÇÕES | 86906 | TORNEIRA CROMADA DE MESA, 1/2 OU 3/4, PARA LAVATÓRIO, PADRÃO POPULAR - FORNECIMENTO E INSTALAÇÃO. AF_01/2020 | UN | 16 | 58.6 | 71.49 | 1143.84
10.2.5 | SINAPI COMPOSIÇÕES | 86888 | VASO SANITÁRIO SIFONADO COM CAIXA ACOPLADA LOUÇA BRANCA - FORNECIMENTO E INSTALAÇÃO. AF_01/2020 | UN | 19 | 408.37 | 498.21 | 9465.99
10.2.6 | SINAPI COMPOSIÇÕES | 90371 | REGISTRO DE ESFERA, PVC, ROSCÁVEL, 3/4", FORNECIDO E INSTALADO EM RAMAL DE ÁGUA. AF_03/2015 | UN | 8 | 30.7 | 37.45 | 299.6
10.2.7 | SINAPI COMPOSIÇÕES | 94793 | REGISTRO DE GAVETA BRUTO, LATÃO, ROSCÁVEL, 1 1/4, COM ACABAMENTO E CANOPLA CROMADOS, INSTALADO EM RESERVAÇÃO DE ÁGUA DE EDIFICAÇÃO QUE POSSUA RESERVATÓRIO DE FIBRA/FIBROCIMENTO  FORNECIMENTO E INSTALAÇÃO. AF_06/2016 | UN | 1 | 132.27 | 161.37 | 161.37
10.2.8 | SINAPI COMPOSIÇÕES | 89987 | REGISTRO DE GAVETA BRUTO, LATÃO, ROSCÁVEL, 3/4", COM ACABAMENTO E CANOPLA CROMADOS. FORNECIDO E INSTALADO EM RAMAL DE ÁGUA. AF_12/2014 | UN | 10 | 69.63 | 84.95 | 849.5
10.2.9 | MEDIANA DE MERCADO | MED02 | ENGATE FLEXÍVEL COBRE CROMADO COM CANOPLA 1/2"-30cm | UN | 19 | 20.95 | 25.56 | 485.64
10.2.10 | SINAPI COMPOSIÇÕES | 86884 | ENGATE FLEXÍVEL EM PLÁSTICO BRANCO, 1/2 X 30CM - FORNECIMENTO E INSTALAÇÃO. AF_01/2020 | UN | 20 | 7.44 | 9.08 | 181.6
10.2.11 | SINAPI COMPOSIÇÕES | 89366 | JOELHO 90 GRAUS COM BUCHA DE LATÃO, PVC, SOLDÁVEL, DN 25MM, X 3/4 INSTALADO EM RAMAL OU SUB-RAMAL DE ÁGUA - FORNECIMENTO E INSTALAÇÃO. AF_12/2014 | UN | 19 | 14.61 | 17.82 | 338.58
10.2.12 | SINAPI COMPOSIÇÕES | 94710 | ADAPTADOR COM FLANGES LIVRES, PVC, SOLDÁVEL, DN 40 MM X 1 1/4 , INSTALADO EM RESERVAÇÃO DE ÁGUA DE EDIFICAÇÃO QUE POSSUA RESERVATÓRIO DE FIBRA/FIBROCIMENTO FORNECIMENTO E INSTALAÇÃO. AF_06/2016 | UN | 1 | 46.92 | 57.24 | 57.24
10.2.13 | SINAPI COMPOSIÇÕES | 94656 | ADAPTADOR CURTO COM BOLSA E ROSCA PARA REGISTRO, PVC, SOLDÁVEL, DN 25 MM X 3/4 , INSTALADO EM RESERVAÇÃO DE ÁGUA DE EDIFICAÇÃO QUE POSSUA RESERVATÓRIO DE FIBRA/FIBROCIMENTO FORNECIMENTO E INSTALAÇÃO. AF_06/2016 | UN | 20 | 5.83 | 7.11 | 142.2
10.2.14 | SINAPI COMPOSIÇÕES | 89572 | ADAPTADOR CURTO COM BOLSA E ROSCA PARA REGISTRO, PVC, SOLDÁVEL, DN 40MM X 1.1/4, INSTALADO EM PRUMADA DE ÁGUA - FORNECIMENTO E INSTALAÇÃO. AF_12/2014 | UN | 2 | 7.74 | 9.44 | 18.88
10.2.15 | COMPOSIÇÕES | COMP05 | BUCHA DE REDUCAO DE PVC, SOLDAVEL, LONGA, COM 40 X 25 MM, PARA AGUA FRIA PREDIAL, FORNECIDO E INSTALADO EM RAMAL DE ENCAMINHAMENTO. AF_12/2014 | UN | 2 | 7.74 | 9.44 | 18.88
10.2.16 | SINAPI COMPOSIÇÕES | 89481 | JOELHO 90 GRAUS, PVC, SOLDÁVEL, DN 25MM, INSTALADO EM PRUMADA DE ÁGUA - FORNECIMENTO E INSTALAÇÃO. AF_12/2014 | UN | 72 | 4.29 | 5.23 | 376.56
10.2.17 | SINAPI COMPOSIÇÕES | 89497 | JOELHO 90 GRAUS, PVC, SOLDÁVEL, DN 40MM, INSTALADO EM PRUMADA DE ÁGUA - FORNECIMENTO E INSTALAÇÃO. AF_12/2014 | UN | 7 | 10.7 | 13.05 | 91.35
10.2.18 | SINAPI COMPOSIÇÕES | 89402 | TUBO, PVC, SOLDÁVEL, DN 25MM, INSTALADO EM RAMAL DE DISTRIBUIÇÃO DE ÁGUA - FORNECIMENTO E INSTALAÇÃO. AF_12/2014 | M | 173.98 | 8.7 | 10.61 | 1845.93
10.2.19 | SINAPI COMPOSIÇÕES | 89448 | TUBO, PVC, SOLDÁVEL, DN 40MM, INSTALADO EM PRUMADA DE ÁGUA - FORNECIMENTO E INSTALAÇÃO. AF_12/2014 | M | 85.65 | 13.79 | 16.82 | 1440.63
10.2.20 | SINAPI COMPOSIÇÕES | 89440 | TE, PVC, SOLDÁVEL, DN 25MM, INSTALADO EM RAMAL DE DISTRIBUIÇÃO DE ÁGUA - FORNECIMENTO E INSTALAÇÃO. AF_12/2014 | UN | 28 | 7.93 | 9.67 | 270.76
10.2.21 | SINAPI INSUMOS | 7126 | TE REDUCAO PVC, ROSCAVEL, 90 GRAUS, 1.1/2" X 3/4", AGUA FRIA PREDIAL | UN | 9 | 22.42 | 27.35 | 246.15
10.2.22 | SINAPI COMPOSIÇÕES | 90373 | JOELHO 90 GRAUS COM BUCHA DE LATÃO, PVC, SOLDÁVEL, DN 25MM, X 1/2 INSTALADO EM RAMAL OU SUB-RAMAL DE ÁGUA - FORNECIMENTO E INSTALAÇÃO. AF_12/2014 | UN | 26 | 13.48 | 16.45 | 427.7
10.2.23 | SINAPI COMPOSIÇÕES | 89396 | TÊ COM BUCHA DE LATÃO NA BOLSA CENTRAL, PVC, SOLDÁVEL, DN 25MM X 1/2, INSTALADO EM RAMAL OU SUB-RAMAL DE ÁGUA - FORNECIMENTO E INSTALAÇÃO. AF_12/2014 | UN | 6 | 18.86 | 23.01 | 138.06
10.2.24 | SINAPI COMPOSIÇÕES | 95547 | SABONETEIRA PLASTICA TIPO DISPENSER PARA SABONETE LIQUIDO COM RESERVATORIO 800 A 1500 ML, INCLUSO FIXAÇÃO. AF_01/2020 | UN | 10 | 52.28 | 63.78 | 637.8
10.2.25 | SINAPI INSUMOS | 37401 | TOALHEIRO PLASTICO TIPO DISPENSER PARA PAPEL TOALHA INTERFOLHADO | UN | 10 | 44.66 | 54.49 | 544.9
10.2.26 | SINAPI INSUMOS | 37400 | PAPELEIRA PLASTICA TIPO DISPENSER PARA PAPEL HIGIENICO ROLAO | UN | 16 | 44.66 | 54.49 | 871.84
10.2.27 | SINAPI INSUMOS | 11795 | GRANITO PARA BANCADA, POLIDO, TIPO ANDORINHA/ QUARTZ/ CASTELO/ CORUMBA OU OUTROS EQUIVALENTES DA REGIAO, E= *2,5* CM | UN | 6.1 | 486.79 | 593.88 | 3622.67
10.2.28 | SINAPI INSUMOS | 11696 | LAVATORIO/CUBA DE SOBREPOR OVAL PEQUENA LOUCA BRANCA SEM LADRAO *31 X 44* | UN | 14 | 131.08 | 159.92 | 2238.88
10.2.29 | SINAPI COMPOSIÇÕES | 86903 | LAVATÓRIO LOUÇA BRANCA COM COLUNA, 45 X 55CM OU EQUIVALENTE, PADRÃO MÉDIO - FORNECIMENTO E INSTALAÇÃO. AF_01/2020 | UN | 2 | 313.85 | 382.9 | 765.8
[7 empty] | TOTAL DO SUBITEM | 34639.63
[7 empty] | TOTAL DO ITEM | 35941.02
11 | INTALAÇÕES ELÉTRICAS
11.1 | TUBOS, CONEXÕES E ACESSÓRIOS - FORNECIMENTO E INSTALAÇÃO
11.1.1 | MEDIANA DE MERCADO | MED05 | ARRUELA ZAMAK 1.1/2" | UND | 4 | 1.16 | 1.42 | 5.68
11.1.2 | MEDIANA DE MERCADO | MED06 | ARRUELA ZAMAK 1/2" | UND | 4 | 0.42 | 0.51 | 2.04
11.1.3 | MEDIANA DE MERCADO | MED07 | BUCHA ZAMAK 1.1/2" | UND | 4 | 1.71 | 2.09 | 8.36
11.1.4 | MEDIANA DE MERCADO | MED08 | BUCHA ZAMAK 1/2" | UND | 4 | 0.59 | 0.72 | 2.88
11.1.5 | SINAPI COMPOSIÇÕES | 91940 | CAIXA RETANGULAR 4" X 2" MÉDIA (1,30 M DO PISO), PVC, INSTALADA EM PAREDE - FORNECIMENTO E INSTALAÇÃO. AF_12/2015 | UND | 41 | 16.12 | 19.67 | 806.47
11.1.6 | SINAPI COMPOSIÇÕES | 95778 | CONDULETE DE ALUMÍNIO, TIPO C, PARA ELETRODUTO DE AÇO GALVANIZADO DN 20 MM (3/4''), APARENTE - FORNECIMENTO E INSTALAÇÃO. AF_11/2016_P | UND | 2 | 29.1 | 35.5 | 71
11.1.7 | SINAPI COMPOSIÇÕES | 95779 | CONDULETE DE ALUMÍNIO, TIPO E, PARA ELETRODUTO DE AÇO GALVANIZADO DN 20 MM (3/4''), APARENTE - FORNECIMENTO E INSTALAÇÃO. AF_11/2016_P | UND | 10 | 27.2 | 33.18 | 331.8
11.1.8 | MEDIANA DE MERCADO | MED09 | CONDULETE DE ALUMÍNIO ENCAIXE TIPO LL 3/4" SEM TAMPA | UND | 12 | 10.08 | 12.3 | 147.6
11.1.9 | SINAPI COMPOSIÇÕES | 95789 | CONDULETE DE ALUMÍNIO, TIPO LR, PARA ELETRODUTO DE AÇO GALVANIZADO DN 25 MM (1''), APARENTE - FORNECIMENTO E INSTALAÇÃO. AF_11/2016_P | UND | 1 | 35.23 | 42.98 | 42.98
11.1.10 | SINAPI COMPOSIÇÕES | 95795 | CONDULETE DE ALUMÍNIO, TIPO T, PARA ELETRODUTO DE AÇO GALVANIZADO DN 20 MM (3/4''), APARENTE - FORNECIMENTO E INSTALAÇÃO. AF_11/2016_P | UND | 6 | 33.85 | 41.3 | 247.8
11.1.11 | SINAPI COMPOSIÇÕES | 93013 | LUVA PARA ELETRODUTO, PVC, ROSCÁVEL, DN 50 MM (1 1/2") - FORNECIMENTO E INSTALAÇÃO. AF_12/2015 | UND | 4 | 15.45 | 18.85 | 75.4
11.1.12 | SINAPI COMPOSIÇÕES | 91882 | LUVA PARA ELETRODUTO, PVC, ROSCÁVEL, DN 20 MM (1/2"), PARA CIRCUITOS TERMINAIS, INSTALADA EM PAREDE - FORNECIMENTO E INSTALAÇÃO. AF_12/2015 | UND | 4 | 8.53 | 10.41 | 41.64
11.1.13 | SINAPI COMPOSIÇÕES | 95758 | LUVA DE EMENDA PARA ELETRODUTO, AÇO GALVANIZADO, DN 25 MM (1''), APARENTE, INSTALADA EM PAREDE - FORNECIMENTO E INSTALAÇÃO. AF_11/2016_P | UND | 46 | 13.22 | 16.13 | 741.98
11.1.14 | MEDIANA DE MERCADO | MED10 | ARRUELA LISA GALVANIZADA 1/4" | UND | 548 | 0.07 | 0.09 | 49.32
11.1.15 | MEDIANA DE MERCADO | MED11 | ARRUELA LISA GALVANIZADA 5/16" | UND | 39 | 0.07 | 0.09 | 3.51
11.1.16 | SINAPI INSUMOS | 4374 | BUCHA DE NYLON SEM ABA S10 | UND | 39 | 0.33 | 0.4 | 15.6
11.1.17 | SINAPI INSUMOS | 11945 | BUCHA DE NYLON SEM ABA S4 | UND | 62 | 0.05 | 0.06 | 3.72
11.1.18 | SINAPI INSUMOS | 4375 | BUCHA DE NYLON SEM ABA S6 | UND | 312 | 0.09 | 0.11 | 34.32
11.1.19 | MEDIANA DE MERCADO | MED12 | DISTÂNCIADOR BAIXO P/ TIRANTE 38MM | UND | 39 | 1.61 | 1.96 | 76.44
11.1.20 | MEDIANA DE MERCADO | MED13 | PARAFUSO FENDA GALVANIZADO CABEÇA PANELA 2,9X25MM AUTOATARRACHANTE | UND | 62 | 0.09 | 0.11 | 6.82
11.1.21 | MEDIANA DE MERCADO | MED14 | PARAFUSO FENDA GALVANIZADO CABEÇA PANELA 4,2X32MM AUTOATARRACHANTE | UND | 312 | 0.15 | 0.18 | 56.16
11.1.22 | MEDIANA DE MERCADO | MED15 | PARAFUSO GALVANIZADO CABEÇA SEXTAVADA 5/16"X2" ROSCA SOBERBA | UND | 39 | 0.51 | 0.62 | 24.18
11.1.23 | MEDIANA DE MERCADO | MED16 | PARAFUSO GALVANIZADO CABEÇA LENTILHA 1/4"X5/8" MÁQUINA ROSCA TOTAL | UND | 400 | 0.21 | 0.26 | 104
11.1.24 | SINAPI INSUMOS | 39997 | PORCA ZINCADA, SEXTAVADA, DIAMETRO 1/4" | UND | 468 | 0.22 | 0.27 | 126.36
11.1.25 | SINAPI INSUMOS | 39996 | VERGALHAO ZINCADO ROSCA TOTAL, 1/4 " (6,3 MM) | M | 117 | 3.44 | 4.2 | 491.4
11.1.26 | SINAPI COMPOSIÇÕES | 91926 | CABO DE COBRE FLEXÍVEL ISOLADO, 2,5 MM², ANTI-CHAMA 450/750 V, PARA CIRCUITOS TERMINAIS - FORNECIMENTO E INSTALAÇÃO. AF_12/2015 | M | 205.25 | 4.08 | 4.98 | 1022.15
11.1.27 | SINAPI COMPOSIÇÕES | 91926 | CABO DE COBRE FLEXÍVEL ISOLADO, 2,5 MM², ANTI-CHAMA 450/750 V, PARA CIRCUITOS TERMINAIS - FORNECIMENTO E INSTALAÇÃO. AF_12/2015 | M | 951.72 | 4.08 | 4.98 | 4739.57
11.1.28 | SINAPI COMPOSIÇÕES | 91926 | CABO DE COBRE FLEXÍVEL ISOLADO, 2,5 MM², ANTI-CHAMA 450/750 V, PARA CIRCUITOS TERMINAIS - FORNECIMENTO E INSTALAÇÃO. AF_12/2015 | M | 837.42 | 4.08 | 4.98 | 4170.35
11.1.29 | SINAPI COMPOSIÇÕES | 91926 | CABO DE COBRE FLEXÍVEL ISOLADO, 2,5 MM², ANTI-CHAMA 450/750 V, PARA CIRCUITOS TERMINAIS - FORNECIMENTO E INSTALAÇÃO. AF_12/2015 | M | 505.57 | 4.08 | 4.98 | 2517.74
11.1.30 | SINAPI COMPOSIÇÕES | 91926 | CABO DE COBRE FLEXÍVEL ISOLADO, 2,5 MM², ANTI-CHAMA 450/750 V, PARA CIRCUITOS TERMINAIS - FORNECIMENTO E INSTALAÇÃO. AF_12/2015 | M | 86.8 | 4.08 | 4.98 | 432.26
11.1.31 | SINAPI COMPOSIÇÕES | 91930 | CABO DE COBRE FLEXÍVEL ISOLADO, 6 MM², ANTI-CHAMA 450/750 V, PARA CIRCUITOS TERMINAIS - FORNECIMENTO E INSTALAÇÃO. AF_12/2015 | M | 125.2 | 8.9 | 10.86 | 1359.67
11.1.32 | SINAPI COMPOSIÇÕES | 91930 | CABO DE COBRE FLEXÍVEL ISOLADO, 6 MM², ANTI-CHAMA 450/750 V, PARA CIRCUITOS TERMINAIS - FORNECIMENTO E INSTALAÇÃO. AF_12/2015 | M | 9.7 | 8.9 | 10.86 | 105.34
11.1.33 | SINAPI COMPOSIÇÕES | 91930 | CABO DE COBRE FLEXÍVEL ISOLADO, 6 MM², ANTI-CHAMA 450/750 V, PARA CIRCUITOS TERMINAIS - FORNECIMENTO E INSTALAÇÃO. AF_12/2015 | M | 62.4 | 8.9 | 10.86 | 677.66
11.1.34 | SINAPI COMPOSIÇÕES | 91930 | CABO DE COBRE FLEXÍVEL ISOLADO, 6 MM², ANTI-CHAMA 450/750 V, PARA CIRCUITOS TERMINAIS - FORNECIMENTO E INSTALAÇÃO. AF_12/2015 | M | 125.2 | 8.9 | 10.86 | 1359.67
11.1.35 | SINAPI COMPOSIÇÕES | 91930 | CABO DE COBRE FLEXÍVEL ISOLADO, 6 MM², ANTI-CHAMA 450/750 V, PARA CIRCUITOS TERMINAIS - FORNECIMENTO E INSTALAÇÃO. AF_12/2015 | M | 53.1 | 8.9 | 10.86 | 576.67
11.1.36 | MEDIANA DE MERCADO | MED17 | CAIXA DE PASSAGEM DE EMBUTIR AÇO PINTADA 500X500X150MM | UND | 4 | 259.31 | 316.36 | 1265.44
11.1.37 | SINAPI COMPOSIÇÕES | 91955 | INTERRUPTOR PARALELO (1 MÓDULO), 10A/250V, INCLUINDO SUPORTE E PLACA - FORNECIMENTO E INSTALAÇÃO. AF_12/2015 | UND | 1 | 33.82 | 41.26 | 41.26
11.1.38 | SINAPI COMPOSIÇÕES | 91963 | INTERRUPTOR SIMPLES (1 MÓDULO) COM INTERRUPTOR PARALELO (2 MÓDULOS), 10A/250V, INCLUINDO SUPORTE E PLACA - FORNECIMENTO E INSTALAÇÃO. AF_12/2015 | UND | 1 | 71.82 | 87.62 | 87.62
11.1.39 | SINAPI COMPOSIÇÕES | 91953 | INTERRUPTOR SIMPLES (1 MÓDULO), 10A/250V, INCLUINDO SUPORTE E PLACA - FORNECIMENTO E INSTALAÇÃO. AF_12/2015 | UND | 3 | 27.25 | 33.25 | 99.75
11.1.40 | SINAPI INSUMOS | 38091 | ESPELHO / PLACA CEGA 4" X 2", PARA INSTALACAO DE TOMADAS E INTERRUPTORES | UND | 8 | 2.38 | 2.9 | 23.2
11.1.41 | SINAPI INSUMOS | 38092 | ESPELHO / PLACA DE 1 POSTO 4" X 2", PARA INSTALACAO DE TOMADAS E INTERRUPTORES | UND | 19 | 2.25 | 2.75 | 52.25
11.1.42 | SINAPI INSUMOS | 38093 | ESPELHO / PLACA DE 2 POSTOS 4" X 2", PARA INSTALACAO DE TOMADAS E INTERRUPTORES | UND | 9 | 2.33 | 2.84 | 25.56
11.1.43 | SINAPI COMPOSIÇÕES | 92022 | INTERRUPTOR SIMPLES (1 MÓDULO) COM 1 TOMADA DE EMBUTIR 2P+T 10 A, SEM SUPORTE E SEM PLACA - FORNECIMENTO E INSTALAÇÃO. AF_12/2015 | UND | 6 | 40.17 | 49.01 | 294.06
11.1.44 | SINAPI COMPOSIÇÕES | 92006 | TOMADA BAIXA DE EMBUTIR (2 MÓDULOS), 2P+T 10 A, SEM SUPORTE E SEM PLACA - FORNECIMENTO E INSTALAÇÃO. AF_12/2015 | UND | 3 | 37.66 | 45.95 | 137.85
11.1.45 | SINAPI COMPOSIÇÕES | 91990 | TOMADA ALTA DE EMBUTIR (1 MÓDULO), 2P+T 10 A, SEM SUPORTE E SEM PLACA - FORNECIMENTO E INSTALAÇÃO. AF_12/2015 | UND | 16 | 34.74 | 42.38 | 678.08
11.1.46 | SINAPI COMPOSIÇÕES | 91991 | TOMADA ALTA DE EMBUTIR (1 MÓDULO), 2P+T 20 A, SEM SUPORTE E SEM PLACA - FORNECIMENTO E INSTALAÇÃO. AF_12/2015 | UND | 3 | 36.88 | 44.99 | 134.97
11.1.47 | MEDIANA DE MERCADO | MED18 | TAMPA METÁLICA P/ CONDULETE SOBREPOR - INTERRUPTOR 1 TECLA SIMPLES | UND | 1 | 4.51 | 5.5 | 5.5
11.1.48 | MEDIANA DE MERCADO | MED19 | TAMPA METÁLICA P/ CONDULETE SOBREPOR - TAMPA CEGA | UND | 19 | 2.24 | 2.73 | 51.87
11.1.49 | MEDIANA DE MERCADO | MED20 | TAMPA METÁLICA P/ CONDULETE SOBREPOR - TOMADA HEXAGONAL 2P+T 10A | UND | 11 | 6.64 | 8.1 | 89.1
11.1.50 | SINAPI COMPOSIÇÕES | 93654 | DISJUNTOR MONOPOLAR TIPO DIN, CORRENTE NOMINAL DE 16A - FORNECIMENTO E INSTALAÇÃO. AF_10/2020 | UND | 3 | 12.65 | 15.43 | 46.29
11.1.51 | SINAPI COMPOSIÇÕES | 93655 | DISJUNTOR MONOPOLAR TIPO DIN, CORRENTE NOMINAL DE 20A -FORNECIMENTO E INSTALAÇÃO. AF_10/2020 | UND | 5 | 13.89 | 16.95 | 84.75
11.1.52 | SINAPI COMPOSIÇÕES | 93657 | DISJUNTOR MONOPOLAR TIPO DIN, CORRENTE NOMINAL DE 32A -FORNECIMENTO E INSTALAÇÃO. AF_10/2020 | UND | 8 | 15.43 | 18.82 | 150.56
11.1.53 | MEDIANA DE MERCADO | MED21 | ELETROCALHA FURADA TIPO C PRÉ-GALV.QUENTE - COTOVELO RETO 50X50MM CHAPA 18 | UND | 1 | 0 | 0 | 0
11.1.54 | MEDIANA DE MERCADO | MED22 | ELETROCALHA FURADA TIPO C PRÉ-GALV.QUENTE - CURVA DE INVERSÃO 50X50MM CHAPA 18 | UND | 1 | 17.05 | 20.8 | 20.8
11.1.55 | MEDIANA DE MERCADO | MED23 | ELETROCALHA FURADA TIPO C PRÉ-GALV.QUENTE 50X25MM CHAPA 18 | M | 52.7 | 44.86 | 54.73 | 2884.27
11.1.56 | MEDIANA DE MERCADO | MED24 | ELETROCALHA FURADA TIPO C PRÉ-GALV.QUENTE - SUPORTE VERTICAL 70X81MM | UND | 39 | 2.33 | 2.84 | 110.76
11.1.57 | MEDIANA DE MERCADO | MED25 | ELETROCALHA FURADA TIPO C PRÉ-GALV.QUENTE - TÊ RETO 90° 50X50MM CHAPA 18 | UND | 7 | 4.24 | 5.17 | 36.19
11.1.58 | MEDIANA DE MERCADO | MED26 | ELETROCALHA FURADA TIPO C PRÉ-GALV.QUENTE - TÊ VERTICAL DE DESCIDA 50X50MM CHAPA 18 | UND | 5 | 21.91 | 26.73 | 133.65
11.1.59 | MEDIANA DE MERCADO | MED27 | ELETROCALHA FURADA TIPO C PRÉ-GALV.QUENTE - TALA PLANA PERFURADA 25MM | UND | 20 | 18.45 | 22.51 | 450.2
11.1.60 | MEDIANA DE MERCADO | MED28 | ELETROCALHA FURADA TIPO C PRÉ-GALV.QUENTE - TALA PLANA PERFURADA 50MM | UND | 80 | 36.9 | 45.02 | 3601.6
11.1.61 | MEDIANA DE MERCADO | MED29 | ELETROCALHA FURADA TIPO C PRÉ-GALV.QUENTE - TAMPA PARA T RETO 50MM CHAPA 18 | UND | 7 | 4.24 | 5.17 | 36.19
11.1.62 | MEDIANA DE MERCADO | MED30 | ELETROCALHA FURADA TIPO C PRÉ-GALV.QUENTE - TAMPA PARA T VERTICAL DESCIDA 50MM CHAPA 18 | UND | 5 | 21.91 | 26.73 | 133.65
11.1.63 | MEDIANA DE MERCADO | MED31 | ELETROCALHA FURADA TIPO C PRÉ-GALV.QUENTE - TAMPA PARA COTOVELO RETO 50MM CHAPA 18 | UND | 1 | 4.92 | 6 | 6
11.1.64 | MEDIANA DE MERCADO | MED32 | ELETROCALHA FURADA TIPO C PRÉ-GALV.QUENTE - TAMPA PARA CURVA DE INVERSÃO 50MM CHAPA 18 | UND | 1 | 1.86 | 2.27 | 2.27
11.1.65 | MEDIANA DE MERCADO | MED33 | ELETROCALHA FURADA TIPO C PRÉ-GALV.QUENTE - TAMPA PRESSÃO 50MM CHAPA 18 | M | 52.7 | 16.9 | 20.62 | 1086.67
11.1.66 | SINAPI COMPOSIÇÕES | 91856 | ELETRODUTO FLEXÍVEL CORRUGADO, PVC, DN 32 MM (1"), PARA CIRCUITOS TERMINAIS, INSTALADO EM PAREDE - FORNECIMENTO E INSTALAÇÃO. AF_12/2015 | M | 7.2 | 11.8 | 14.4 | 103.68
11.1.67 | SINAPI COMPOSIÇÕES | 91854 | ELETRODUTO FLEXÍVEL CORRUGADO, PVC, DN 25 MM (3/4"), PARA CIRCUITOS TERMINAIS, INSTALADO EM PAREDE - FORNECIMENTO E INSTALAÇÃO. AF_12/2015 | M | 353.7 | 9.52 | 11.61 | 4106.46
11.1.68 | MEDIANA DE MERCADO | MED34 | ELETRODUTO PVC FLEXÍVEL PESADO 1.1/2" | M | 132.7 | 1.69 | 2.06 | 273.36
11.1.69 | SINAPI COMPOSIÇÕES | 93008 | ELETRODUTO RÍGIDO ROSCÁVEL, PVC, DN 50 MM (1 1/2") - FORNECIMENTO E INSTALAÇÃO. AF_12/2015 | M | 4 | 13.98 | 17.06 | 68.24
11.1.70 | SINAPI COMPOSIÇÕES | 91870 | ELETRODUTO RÍGIDO ROSCÁVEL, PVC, DN 20 MM (1/2"), PARA CIRCUITOS TERMINAIS, INSTALADO EM PAREDE - FORNECIMENTO E INSTALAÇÃO. AF_12/2015 | M | 1.5 | 10.85 | 13.24 | 19.86
11.1.71 | SINAPI INSUMOS | 39128 | ABRACADEIRA EM ACO PARA AMARRACAO DE ELETRODUTOS, TIPO D, COM 3/4" E CUNHA DE FIXACAO | UND | 294 | 0.69 | 0.84 | 246.96
11.1.72 | SINAPI COMPOSIÇÕES | 95745 | ELETRODUTO DE AÇO GALVANIZADO, CLASSE LEVE, DN 20 MM (3/4), APARENTE, INSTALADO EM TETO - FORNECIMENTO E INSTALAÇÃO. AF_11/2016_P | M | 257.42 | 19.72 | 24.06 | 6193.53
11.1.73 | SINAPI INSUMOS | 39131 | ABRACADEIRA EM ACO PARA AMARRACAO DE ELETRODUTOS, TIPO D, COM 1 1/2" E CUNHA DE FIXACAO | UND | 18 | 1.32 | 1.61 | 28.98
11.1.74 | SINAPI COMPOSIÇÕES | 95746 | ELETRODUTO DE AÇO GALVANIZADO, CLASSE LEVE, DN 25 MM (1), APARENTE, INSTALADO EM TETO - FORNECIMENTO E INSTALAÇÃO. AF_11/2016_P | M | 12.8 | 24.62 | 30.04 | 384.51
11.1.75 | SINAPI INSUMOS | 410 | ABRACADEIRA DE NYLON PARA AMARRACAO DE CABOS, COMPRIMENTO DE 150 X *3,6* MM | UND | 4 | 0.15 | 0.18 | 0.72
11.1.76 | SINAPI INSUMOS | 11273 | ALCA PREFORMADA DE DISTRIBUICAO, EM ACO GALVANIZADO, PARA CONDUTORES DE ALUMINIO AWG 1/0 (CAA 6/1 OU CA 7 FIOS) | UND | 3 | 11.03 | 13.46 | 40.38
11.1.77 | SINAPI COMPOSIÇÕES | 101538 | ARMAÇÃO SECUNDÁRIA, COM 1 ESTRIBO E 1 ISOLADOR - FORNECIMENTO E INSTALAÇÃO. AF_07/2020 | UN | 1 | 45.64 | 55.68 | 55.68
11.1.78 | SINAPI INSUMOS | 4376 | BUCHA DE NYLON SEM ABA S8 | UND | 2 | 0.17 | 0.21 | 0.42
11.1.79 | SINAPI COMPOSIÇÕES | 96971 | CORDOALHA DE COBRE NU 16 MM², NÃO ENTERRADA, COM ISOLADOR - FORNECIMENTO E INSTALAÇÃO. AF_12/2017 | M | 140 | 32.89 | 40.13 | 5618.2
11.1.80 | SINAPI COMPOSIÇÕES | 98111 | CAIXA DE INSPEÇÃO PARA ATERRAMENTO, CIRCULAR, EM POLIETILENO, DIÂMETRO INTERNO = 0,3 M. AF_05/2018 | UND | 1 | 23.58 | 28.77 | 28.77
11.1.81 | MEDIANA DE MERCADO | MED35 | CONECTOR TIPO CUNHA PARA CONDUTOR 16/16MM² | UND | 4 | 3.99 | 4.87 | 19.48
11.1.82 | MEDIANA DE MERCADO | MED36 | CONECTOR TIPO CUNHA PARA CONDUTOR 6/16MM² | UND | 1 | 2.07 | 2.53 | 2.53
11.1.83 | SINAPI COMPOSIÇÕES | 96986 | HASTE DE ATERRAMENTO 3/4 PARA SPDA - FORNECIMENTO E INSTALAÇÃO. AF_12/2017 | UND | 1 | 90.2 | 110.04 | 110.04
11.1.84 | SINAPI INSUMOS | 3398 | ISOLADOR DE PORCELANA, TIPO ROLDANA, DIMENSOES DE *72* X *72* MM, PARA USO EM BAIXA TENSAO | UND | 1 | 4.18 | 5.1 | 5.1
11.1.85 | MEDIANA DE MERCADO | MED38 | PARAFUSO AUTOATARRAXANTE SOBERBA 6,3X38MM | UND | 3 | 0.24 | 0.29 | 0.87
11.1.86 | MEDIANA DE MERCADO | MED39 | PARAFUSO CABEÇA QUADRADA 200X80X16MM PARA POSTE DE CONCRETO | UND | 1 | 6.76 | 8.25 | 8.25
11.1.87 | MEDIANA DE MERCADO | MED40 | PARAFUSO CABEÇA LIMÃO C/ FENDA 3/16"X1" C/ PORCA E ARRUELA | UND | 1 | 0.14 | 0.17 | 0.17
11.1.88 | MEDIANA DE MERCADO | MED41 | PARAFUSO CABEÇA LIMÃO C/ FENDA 3/16"X3/8" C/ PORCA E ARRUELA | UND | 2 | 0.19 | 0.23 | 0.46
11.1.89 | MEDIANA DE MERCADO | MED43 | PARAFUSO TIPO FENDA, CABEÇA PLANA ESCARIADA, BICROMATIZADO 5,0X50MM PARA BUCHA S8 | UND | 2 | 0.2 | 0.24 | 0.48
11.1.90 | MEDIANA DE MERCADO | MED44 | POSTE DE CONCRETO ARMADO L=5,0M, 150DAN | UND | 1 | 385 | 469.7 | 469.7
11.1.91 | MEDIANA DE MERCADO | MED45 | PRENSA-CABO ROSQUEÁVEL PARA FURO DE 28MM E CABO DE 6 A 12MM | UND | 1 | 4.11 | 5.01 | 5.01
11.1.92 | MEDIANA DE MERCADO | MED47 | LUMINÁRIA PARA GINÁSIO ESPORTIVO - 100W | UND | 35 | 570.9 | 696.5 | 24377.5
11.1.93 | SINAPI INSUMOS | 3788 | LUMINARIA DE SOBREPOR EM CHAPA DE ACO PARA 1 LAMPADA FLUORESCENTE DE *18* W, ALETADA, COMPLETA (LAMPADA E REATOR INCLUSOS) | UND | 21 | 49.39 | 60.26 | 1265.46
11.1.94 | SINAPI INSUMOS | 38769 | LUMINARIA ARANDELA TIPO MEIA-LUA COM VIDRO FOSCO *30 X 15* CM, PARA 1 LAMPADA, BASE E27, POTENCIA MAXIMA 40/60 W (NAO INCLUI LAMPADA) | UND | 4 | 46.22 | 56.39 | 225.56
11.1.95 | SINAPI INSUMOS | 38193 | LAMPADA LED 6 W BIVOLT BRANCA, FORMATO TRADICIONAL (BASE E27) | UND | 4 | 8.25 | 10.07 | 40.28
11.1.96 | SINAPI COMPOSIÇÕES | 97361 | QUADRO DE MEDIÇÃO GERAL DE ENERGIA COM 16 MEDIDORES - FORNECIMENTO E INSTALAÇÃO. AF_04/2016 | UND | 1 | 8068.35 | 9843.39 | 9843.39
11.1.97 | SINAPI COMPOSIÇÕES | 101875 | QUADRO DE DISTRIBUIÇÃO DE ENERGIA EM CHAPA DE AÇO GALVANIZADO, DE EMBUTIR, COM BARRAMENTO TRIFÁSICO, PARA 12 DISJUNTORES DIN 100A - FORNECIMENTO E INSTALAÇÃO. AF_10/2020 | UND | 2 | 402.86 | 491.49 | 982.98
[7 empty] | TOTAL DO SUBITEM | 86775.91
[7 empty] | TOTAL DO ITEM | 86775.91
12 | INSTALAÇÕES SISTEMA PREVENTIVO CONTRA INCÊNDIO
12.1 | PEÇAS E ACESSÓRIOS - FORNECIMENTO E INSTALAÇÃO
12.1.1 | MEDIANA DE MERCADO | MED50 | BLOCO AUTÔNOMO DE ILUMINAÇÃO (30 LEDS SLIM 1W) AUTONOMIA MÍNIMA DE 1H | UND | 9 | 19.6 | 23.91 | 215.19
12.1.2 | MEDIANA DE MERCADO | MED51 | BLOCO AUTÔNOMO DE ILUMINAÇÃO (2 FARÓIS COM 24 LEDS 2W EM CADA) AUTONOMIA MÍNIMA DE 1H | UND | 7 | 139 | 169.58 | 1187.06
12.1.3 | MEDIANA DE MERCADO | MED52 | PLACA DE SAÍDA AUTÔNOMA FACE SIPLES COM AUTONOMÍA MÍNIMA DE 2H - L=25CM X H=16CM | UND | 5 | 55 | 67.1 | 335.5
12.1.4 | MEDIANA DE MERCADO | MED53 | PLACA DE SAÍDA AUTÔNOMA FACE DUPLA COM SETA INDICATIVA COM AUTONOMÍA MÍNIMA DE 2H - L=24CM X H=18CM - INCLUSO SISTEMA DE FIXAÇÃO | UND | 2 | 57 | 69.54 | 139.08
12.1.5 | SINAPI INSUMOS | 10891 | EXTINTOR DE INCENDIO PORTATIL COM CARGA DE PO QUIMICO SECO (PQS) DE 4 KG, CLASSE BC | UND | 4 | 115.83 | 141.31 | 565.24
12.1.6 | MEDIANA DE MERCADO | MED54 | PLACA "PROIBIDO COLOCAR MATERIAIS" | UND | 1 | 3.9 | 4.76 | 4.76
12.1.7 | SINAPI COMPOSIÇÕES | 72815 | APLICACAO DE TINTA A BASE DE EPOXI SOBRE PISO | M2 | 4 | 51.02 | 62.24 | 248.96
12.1.8 | MEDIANA DE MERCADO | MED55 | PLACA DE IDENTIFICAÇÃO DE LOTAÇÃO MÁXIMA | UND | 1 | 9.1 | 11.1 | 11.1
[7 empty] | TOTAL DO SUBITEM | 2706.89
[7 empty] | TOTAL DO ITEM | 2706.89
13 | URBANIZAÇÃO
13.1 | ACESSIBILIDADE
13.1.1 | SINAPI COMPOSIÇÕES | 99837 | GUARDA-CORPO DE AÇO GALVANIZADO DE 1,10M, MONTANTES TUBULARES DE 1.1/4" ESPAÇADOS DE 1,20M, TRAVESSA SUPERIOR DE 1.1/2", GRADIL FORMADO POR TUBOS HORIZONTAIS DE 1" E VERTICAIS DE 3/4", FIXADO COM CHUMBADOR MECÂNICO. AF_04/2019_P | M | 33.96 | 536.33 | 654.32 | 22220.71
13.1.2 | SINAPI COMPOSIÇÕES | 99855 | CORRIMÃO SIMPLES, DIÂMETRO EXTERNO = 1 1/2", EM AÇO GALVANIZADO. AF_04/2019_P | M | 3.1 | 96.66 | 117.93 | 365.58
13.1.3 | SINAPI COMPOSIÇÕES | 100866 | BARRA DE APOIO RETA, EM ACO INOX POLIDO, COMPRIMENTO 60CM, FIXADA NA PAREDE - FORNECIMENTO E INSTALAÇÃO. AF_01/2020 | UN | 2 | 252.46 | 308 | 616
13.1.4 | SINAPI COMPOSIÇÕES | 100868 | BARRA DE APOIO RETA, EM ACO INOX POLIDO, COMPRIMENTO 80 CM, FIXADA NA PAREDE - FORNECIMENTO E INSTALAÇÃO. AF_01/2020 | UN | 4 | 280.5 | 342.21 | 1368.84
13.1.5 | SINAPI COMPOSIÇÕES | 100874 | PUXADOR PARA PCD, FIXADO NA PORTA - FORNECIMENTO E INSTALAÇÃO. AF_01/2020 | UN | 4 | 252.46 | 308 | 1232
13.1.6 | SINAPI INSUMOS | 38181 | PISO TATIL ALERTA OU DIRECIONAL, DE BORRACHA, COLORIDO, 25 X 25 CM, E = 5 MM, PARA COLA | M2 | 13.8 | 189.22 | 230.85 | 3185.73
13.1.7 | COMPOSIÇÕES | COMP26 | ASSENTAMENTO DE PISO TÁTIL ALERTA OU DIRECIONAL DE BORRACHA 25x25CM E=5CM | M2 | 13.8 | 29.44 | 35.92 | 495.7
[7 empty] | TOTAL DO SUBITEM | 29484.56
13.2 | EQUIPAMENTOS E MOBILIÁRIO
13.2.1 | MEDIANA DE MERCADO | MED71 | TRAVE DE FUTSAL COM CESTA DE BASQUETE CONJUGADA | UND | 2 | 1658.7 | 2023.61 | 4047.22
13.2.2 | MEDIANA DE MERCADO | MED72 | CONJUNTO PARA QUADRA ESPORTIVA DE VÔLEI (POSTES + REDE) | UND | 1 | 881.1 | 1074.94 | 1074.94
13.2.3 | MEDIANA DE MERCADO | MED73 | REDE DE PROTEÇÃO ESPORTIVA - NYLON FIO 2mm MALHA 12cm A 15cm | M2 | 300 | 4.45 | 5.43 | 1629
[7 empty] | TOTAL DO SUBITEM | 6751.16
13.3 | PAVIMENTAÇÃO
13.3.1 | SINAPI COMPOSIÇÕES | 90108 | ESCAVAÇÃO MECANIZADA DE VALA COM PROFUNDIDADE MAIOR QUE 1,5 M ATÉ 3,0 M (MÉDIA ENTRE MONTANTE E JUSANTE/UMA COMPOSIÇÃO POR TRECHO) COM RETROESCAVADEIRA (CAPACIDADE DA CAÇAMBA DA RETRO: 0,26 M3 / POTÊNCIA: 88 HP), LARGURA DE 0,8 M A 1,5 M, EM SOLO DE 1A CATEGORIA, LOCAIS COM BAIXO NÍVEL DE INTERFERÊNCIA. AF_01/2015 | M3 | 1590.55 | 4.79 | 5.84 | 9288.81
13.3.2 | SINAPI COMPOSIÇÕES | 96385 | EXECUÇÃO E COMPACTAÇÃO DE ATERRO COM SOLO PREDOMINANTEMENTE ARGILOSO - EXCLUSIVE SOLO, ESCAVAÇÃO, CARGA E TRANSPORTE. AF_11/2019 | M3 | 1174.56 | 7.433 | 9.07 | 10653.26
13.3.3 | SINAPI INSUMOS | 6081 | ARGILA OU BARRO PARA ATERRO/REATERRO (COM TRANSPORTE ATE 10 KM) | M3 | 1272.44 | 29.6 | 36.11 | 45947.81
13.3.4 | SINAPI COMPOSIÇÕES | 100973 | CARGA, MANOBRA E DESCARGA DE SOLOS E MATERIAIS GRANULARES EM CAMINHÃO BASCULANTE 6 M³ - CARGA COM PÁ CARREGADEIRA (CAÇAMBA DE 1,7 A 2,8 M³ / 128 HP) E DESCARGA LIVRE (UNIDADE: M3). AF_07/2020 | M3 | 1590.55 | 6.23 | 7.6 | 12088.18
13.3.5 | SINAPI COMPOSIÇÕES | 100324 | LASTRO COM MATERIAL GRANULAR (PEDRA BRITADA N.1 E PEDRA BRITADA N.2), APLICADO EM PISOS OU RADIERS, ESPESSURA DE *10 CM*. AF_07/2019 | M3 | 195.84 | 105.39 | 128.58 | 25181.11
13.3.6 | SINAPI COMPOSIÇÕES | 97914 | TRANSPORTE COM CAMINHÃO BASCULANTE DE 6 M3, EM VIA URBANA PAVIMENTADA, DMT ATÉ 30 KM (UNIDADE: M3XKM). AF_01/2018 | M3XKM | 35727.8 | 1.91 | 2.33 | 83245.77
13.3.7 | SINAPI COMPOSIÇÕES | 92394 | EXECUÇÃO DE PAVIMENTO EM PISO INTERTRAVADO, COM BLOCO SEXTAVADO DE 25 X 25 CM, ESPESSURA 8 CM. AF_12/2015 | M2 | 118 | 54.98 | 67.08 | 7915.44
13.3.8 | COMPOSIÇÕES | COMP23 | FORNECIMENTO E INSTALAÇÃO DE BALIZADORES PARA VAGAS DE ESTACIONAMENTO EM BRITA COM GUIA DE CONCRETO (GELO-BAIANO OU EQUIVALENTE) | M | 2 | 37.7 | 45.99 | 91.98
[7 empty] | TOTAL DO SUBITEM | 194412.36
[7 empty] | TOTAL DO ITEM | 230648.08
[7 empty] | TOTAL GERAL | 3556125.59
REFERÊNCIAS
SINAPI SC - Não Desonerado: março/2021
SICRO SC - Não Desonerado: outubro/2020

## QUANTITATIVO
| OBRA: | Construção Institucional em Alvenaria - Ginásio Escolar |  |  | DATA BASE: | MARÇO/2021
| CLIENTE: | Fundo Municipal de Educação - FMDE de Timbó/SC |  |  | BDI: | 22%
| CPF/CNPJ: | 32.257.384/0001-28
| LOCALIZAÇÃO: | Rodovia Estadual SC-416, São Roque - Timbó/SC
MEMORIAL QUANTITATIVO
ITEM | REFERÊNCIA | CÓDIGO | DESCRIÇÃO | QUANT | DIAM | COMP | LARG | ALT | ÁREA | UND | TOTAL
1 | SERVIÇOS PRELIMINARES E CANTEIRO DE OBRAS
1.1 | ADMINISTRAÇÃO GERAL
1.1.1 | COMPOSIÇÕES | COMP01 | ADMINISTRAÇÃO LOCAL | [6 empty] | MÊS | 18
|  |  | Duração da obra | 18 | [6 empty] | 18
1.1.2 | SINAPI COMPOSIÇÕES | 93210 | EXECUÇÃO DE REFEITÓRIO EM CANTEIRO DE OBRA EM CHAPA DE MADEIRA COMPENSADA, NÃO INCLUSO MOBILIÁRIO E EQUIPAMENTOS. AF_02/2016 | [6 empty] | M2 | 28.38
|  |  | Refeitório | 1 |  | 4.3 | 6.6 |  |  |  | 28.38
1.1.3 | SINAPI INSUMOS | 10777 | LOCACAO DE CONTAINER 2,30 X 4,30 M, ALT. 2,50 M, PARA SANITARIO, COM 3 BACIAS, 4 CHUVEIROS, 1 LAVATORIO E 1 MICTORIO | [6 empty] | MES | 18
|  |  | Duração da obra | 18 | [6 empty] | 18
1.1.4 | SINAPI INSUMOS | 4813 | PLACA DE OBRA (PARA CONSTRUCAO CIVIL) EM CHAPA GALVANIZADA *N. 22*, ADESIVADA, DE *2,0 X 1,125* M | [6 empty] | M2 | 2.25
|  |  | Placa de obra | 1 |  | 2 |  | 1.125 |  |  | 2.25
1.1.5 | COMPOSIÇÕES | COMP02 | MOBILIZAÇÃO DE EQUIPAMENTOS | [6 empty] | VB | 1
|  |  | Mobilização | 1 | [6 empty] | 1
1.1.6 | COMPOSIÇÕES | COMP03 | DESMOBILIZAÇÃO DE EQUIPAMENTOS | [6 empty] | VB | 1
|  |  | Desmobilização | 1 | [6 empty] | 1
1.2 | LOCAÇÃO DA OBRA
1.2.1 | SINAPI COMPOSIÇÕES | 99059 | LOCACAO CONVENCIONAL DE OBRA, UTILIZANDO GABARITO DE TÁBUAS CORRIDAS PONTALETADAS A CADA 2,00M - 2 UTILIZAÇÕES. AF_10/2018 | [6 empty] | M | 166.7
|  |  | Locação da obra | 1 |  | 48.4 | 34.95 |  |  |  | 166.7
1.2.2 | SINAPI INSUMOS | 37524 | TELA PLASTICA LARANJA, TIPO TAPUME PARA SINALIZACAO, MALHA RETANGULAR, ROLO 1.20 X 50 M (L X C) | [6 empty] | M | 166.7
|  |  | Isolamento e sinalização | 1 |  | 48.4 | 34.95 |  |  |  | 166.7
1.3 | DEMOLIÇÕES E REMOÇÕES
1.3.1 | SINAPI COMPOSIÇÕES | 97629 | DEMOLIÇÃO DE LAJES, DE FORMA MECANIZADA COM MARTELETE, SEM REAPROVEITAMENTO. AF_12/2017 | [6 empty] | M3 | 62.4
|  |  | Demolição laje existente | 1 |  | 16 | 26 | 0.15 |  |  | 62.4
1.3.2 | SINAPI COMPOSIÇÕES | 72898 | CARGA E DESCARGA MECANIZADAS DE ENTULHO EM CAMINHAO BASCULANTE 6 M3 | [6 empty] | M3 | 87.36
|  |  | Isolamento e sinalização | 62.4 | [6 empty] | 62.4
|  |  | Fator de empolamento - 40% | 0.4 | [6 empty] | 24.96
1.3.3 | SINAPI COMPOSIÇÕES | 93590 | TRANSPORTE COM CAMINHÃO BASCULANTE DE 10 M³, EM VIA URBANA PAVIMENTADA , ADICIONAL PARA DMT EXCEDENTE A 30 KM (UNIDADE: M3XKM). AF_07/2020 | [6 empty] | M3xKM | 2620.8
|  |  | Isolamento e sinalização | 87.36 |  | 30 |  |  |  |  | 2620.8
2 | INFRAESTRUTURA
2.1 | MOVIMENTAÇÃO DE TERRA
2.1.1 | SINAPI COMPOSIÇÕES | 90108 | ESCAVAÇÃO MECANIZADA DE VALA COM PROFUNDIDADE MAIOR QUE 1,5 M ATÉ 3,0 M (MÉDIA ENTRE MONTANTE E JUSANTE/UMA COMPOSIÇÃO POR TRECHO) COM RETROESCAVADEIRA (CAPACIDADE DA CAÇAMBA DA RETRO: 0,26 M3 / POTÊNCIA: 88 HP), LARGURA DE 0,8 M A 1,5 M, EM SOLO DE 1A CATEGORIA, LOCAIS COM BAIXO NÍVEL DE INTERFERÊNCIA. AF_01/2015 | [6 empty] | M3 | 163.19
|  |  | Bloco B1 | 10 |  | 0.8 | 0.8 | 2.55 |  |  | 16.32
|  |  | Bloco B2 | 23 |  | 0.8 | 0.8 | 2.55 |  |  | 37.54
|  |  | Bloco B3 | 29 |  | 1.2 | 1 | 2.5 |  |  | 87
|  |  | Bloco B4 | 4 |  | 1.25 | 1 | 2.6 |  |  | 13
|  |  | Bloco B5 | 1 |  | 1.8 | 0.6 | 2.5 |  |  | 2.7
|  |  | Bloco B6 | 2 |  | 1.8 | 0.6 | 2.35 |  |  | 5.08
|  |  | Bloco B7 | 21 |  | 0.2 | 0.2 | 1.85 |  |  | 1.55
2.1.2 | SINAPI COMPOSIÇÕES | 100973 | CARGA, MANOBRA E DESCARGA DE SOLOS E MATERIAIS GRANULARES EM CAMINHÃO BASCULANTE 6 M³ - CARGA COM PÁ CARREGADEIRA (CAÇAMBA DE 1,7 A 2,8 M³ / 128 HP) E DESCARGA LIVRE (UNIDADE: M3). AF_07/2020 | [6 empty] | M3 | 191.67
|  |  | Escavação | 163.19 | [6 empty] | 163.19
|  |  | Desconto Bloco B1 | -10 |  | 0.6 | 0.6 | 0.6 |  |  | -2.16
|  |  | Desconto Bloco B2 | -23 |  | 0.6 | 0.6 | 0.6 |  |  | -4.97
|  |  | Desconto Bloco B3 | -29 |  | 1 | 0.8 | 0.65 |  |  | -15.08
|  |  | Desconto Bloco B4 | -4 |  | 1.05 | 0.8 | 0.65 |  |  | -2.18
|  |  | Desconto Bloco B5 | -1 |  | 1.6 | 0.4 | 0.65 |  |  | -0.42
|  |  | Desconto Bloco B6 | -2 |  | 1.6 | 0.4 | 0.5 |  |  | -0.64
|  |  | Desconto Bloco B7 | -2 |  | 1.6 | 0.4 | 0.65 |  |  | -0.83
|  |  | Empolamento - 40% | 0.4 | [6 empty] | 54.76
2.1.3 | SINAPI COMPOSIÇÕES | 72888 | CARGA, MANOBRAS E DESCARGA DE AREIA, BRITA, PEDRA DE MAO E SOLOS COM CAMINHAO BASCULANTE 6 M3 (DESCARGA LIVRE) | [6 empty] | M3 | 36.8
|  |  | Escavação | 163.19 | [6 empty] | 163.19
|  |  | Empolamento - 40% | 0.4 | [6 empty] | 65.28
|  |  | Desconto reaterro (empolamento já aplicado) | -191.67 | [6 empty] | -191.67
2.1.4 | SINAPI COMPOSIÇÕES | 97914 | TRANSPORTE COM CAMINHÃO BASCULANTE DE 6 M3, EM VIA URBANA PAVIMENTADA, DMT ATÉ 30 KM (UNIDADE: M3XKM). AF_01/2018 | [6 empty] | M3XKM | 736
|  |  | Transporte até bota-fora | 36.8 |  | 20 |  |  |  |  | 736
2.2 | FUNDAÇÕES
2.2.1 | SINAPI COMPOSIÇÕES | 100657 | ESTACA PRÉ-MOLDADA DE CONCRETO SEÇÃO QUADRADA, CAPACIDADE DE 50 TONELADAS, INCLUSO EMENDA (EXCLUSIVE MOBILIZAÇÃO E DESMOBILIZAÇÃO). AF_12/2019 | [6 empty] | M | 1162
|  |  | Estaca pre-moldada 16x16cm | 223 | [6 empty] | 223
|  |  | Estaca pre-moldada 20x20cm | 939 | [6 empty] | 939
2.2.2 | SINAPI COMPOSIÇÕES | 94962 | CONCRETO MAGRO PARA LASTRO, TRAÇO 1:4,5:4,5 (CIMENTO/ AREIA MÉDIA/ BRITA 1) - PREPARO MECÂNICO COM BETONEIRA 400 L. AF_07/2016 | [6 empty] | M3 | 10.08
|  |  | Bloco B1 | 10 |  | 0.6 | 0.6 | 0.05 |  |  | 0.18
|  |  | Bloco B2 | 23 |  | 0.6 | 0.6 | 0.05 |  |  | 0.41
|  |  | Bloco B3 | 29 |  | 1 | 0.8 | 0.05 |  |  | 1.16
|  |  | Bloco B4 | 4 |  | 1.05 | 0.8 | 0.05 |  |  | 0.17
|  |  | Bloco B5 | 1 |  | 1.6 | 0.4 | 0.05 |  |  | 0.03
|  |  | Bloco B6 | 2 |  | 1.6 | 0.4 | 0.05 |  |  | 0.06
|  |  | Bloco B7 | 21 |  | 1.6 | 0.4 | 0.05 |  |  | 0.67
|  |  | Vigas baldrame | 1 |  | 740 | 0.2 | 0.05 |  |  | 7.4
2.2.3 | SINAPI COMPOSIÇÕES | 96557 | CONCRETAGEM DE BLOCOS DE COROAMENTO E VIGAS BALDRAMES, FCK 30 MPA, COM USO DE BOMBA  LANÇAMENTO, ADENSAMENTO E ACABAMENTO. AF_06/2017 | [6 empty] | M3 | 82.42
|  |  | Concreto - Bloco de coroamento in loco (conf. Projeto) | 55.64 | [6 empty] | 55.64
|  |  | Concreto - Viga baldrame moldada in loco (conf. Projeto) | 26.78 | [6 empty] | 26.78
2.2.4 | SINAPI COMPOSIÇÕES | 96540 | FABRICAÇÃO, MONTAGEM E DESMONTAGEM DE FÔRMA PARA BLOCO DE COROAMENTO, EM CHAPA DE MADEIRA COMPENSADA RESINADA, E=17 MM, 4 UTILIZAÇÕES. AF_06/2017 | [6 empty] | M2 | 632.29
|  |  | Fôrma - Bloco de coroamento in loco (conf. Projeto) | 632.29 | [6 empty] | 632.29
2.2.5 | SINAPI COMPOSIÇÕES | 96542 | FABRICAÇÃO, MONTAGEM E DESMONTAGEM DE FÔRMA PARA VIGA BALDRAME, EM CHAPA DE MADEIRA COMPENSADA RESINADA, E=17 MM, 4 UTILIZAÇÕES. AF_06/2017 | [6 empty] | M2 | 364.86
|  |  | Fôrma - Viga baldrame moldada in loco (conf. Projeto) | 364.86 | [6 empty] | 364.86
2.2.6 | SINAPI COMPOSIÇÕES | 96543 | ARMAÇÃO DE BLOCO, VIGA BALDRAME E SAPATA UTILIZANDO AÇO CA-60 DE 5 MM - MONTAGEM. AF_06/2017 | [6 empty] | KG | 616.4
|  |  | Aço Ø5,0mm - Bloco de coroamento in loco (conf. Projeto) | 357 | [6 empty] | 357
|  |  | Aço Ø5,0mm - Viga baldrame moldada in loco (conf. Projeto) | 259.4 | [6 empty] | 259.4
2.2.7 | SINAPI COMPOSIÇÕES | 96544 | ARMAÇÃO DE BLOCO, VIGA BALDRAME OU SAPATA UTILIZANDO AÇO CA-50 DE 6,3 MM - MONTAGEM. AF_06/2017 | [6 empty] | KG | 452.7
|  |  | Aço Ø6,3mm - Bloco de coroamento in loco (conf. Projeto) | 208.3 | [6 empty] | 208.3
|  |  | Aço Ø6,3mm - Viga baldrame moldada in loco (conf. Projeto) | 244.4 | [6 empty] | 244.4
2.2.8 | SINAPI COMPOSIÇÕES | 96545 | ARMAÇÃO DE BLOCO, VIGA BALDRAME OU SAPATA UTILIZANDO AÇO CA-50 DE 8 MM - MONTAGEM. AF_06/2017 | [6 empty] | KG | 2146.2
|  |  | Aço Ø8,0mm - Bloco de coroamento in loco (conf. Projeto) | 1836.6 | [6 empty] | 1836.6
|  |  | Aço Ø8,0mm - Viga baldrame moldada in loco (conf. Projeto) | 309.6 | [6 empty] | 309.6
2.2.9 | SINAPI COMPOSIÇÕES | 96546 | ARMAÇÃO DE BLOCO, VIGA BALDRAME OU SAPATA UTILIZANDO AÇO CA-50 DE 10 MM - MONTAGEM. AF_06/2017 | [6 empty] | KG | 1565.5
|  |  | Aço Ø10,0mm - Bloco de coroamento in loco (conf. Projeto) | 1398.3 | [6 empty] | 1398.3
|  |  | Aço Ø10,0mm - Viga baldrame moldada in loco (conf. Projeto) | 167.2 | [6 empty] | 167.2
2.2.10 | SINAPI COMPOSIÇÕES | 92795 | CORTE E DOBRA DE AÇO CA-50, DIÂMETRO DE 12,5 MM, UTILIZADO EM ESTRUTURAS DIVERSAS, EXCETO LAJES. AF_12/2015 | [6 empty] | KG | 1386.6
|  |  | Aço Ø12,5mm | 1386.6 | [6 empty] | 1386.6
2.2.11 | SINAPI COMPOSIÇÕES | 96548 | ARMAÇÃO DE BLOCO, VIGA BALDRAME OU SAPATA UTILIZANDO AÇO CA-50 DE 16 MM - MONTAGEM. AF_06/2017 | [6 empty] | KG | 1142.4
|  |  | Aço Ø16,0mm - Viga baldrame moldada in loco (conf. Projeto) | 1142.4 | [6 empty] | 1142.4
2.3 | LAJES
2.3.1 | COMPOSIÇÕES | COMP19 | LAJE PRÉ-MOLDADA UNIDIRECIONAL COM VÃOS MAIORES QUE 3,0 M, BIAPOIADA, ENCHIMENTO EM CERÂMICA, VIGOTA TRELIÇADA, ALTURA TOTAL DA LAJE - LT ENCHIMENTO+CAPA) = (12+4). AF_09/2016 | [6 empty] | M2 | 372.58
|  |  | Laje treliçada 1D h=15cm | 372.58 | [6 empty] | 372.58
2.3.2 | COMPOSIÇÕES | COMP20 | LAJE PRÉ-MOLDADA UNIDIRECIONAL COM VÃOS MAIORES QUE 3,0 M, BIAPOIADA, ENCHIMENTO EM CERÂMICA, VIGOTA TRELIÇADA, ALTURA TOTAL DA LAJE - LT (ENCHIMENTO+CAPA) = (16+4). AF_09/2016 | [6 empty] | M2 | 35.16
|  |  | Laje treliçada 1D h=21cm | 35.16 | [6 empty] | 35.16
2.3.3 | COMPOSIÇÕES | COMP21 | LAJE PRÉ-MOLDADA UNIDIRECIONAL COM VÃOS MAIORES QUE 3,0 M, BIAPOIADA, ENCHIMENTO EM CERÂMICA, VIGOTA TRELIÇADA, ALTURA TOTAL DA LAJE - LT (ENCHIMENTO+CAPA) = (20+5). AF_09/2016 | [6 empty] | M2 | 74.01
|  |  | Laje treliçada 1D h=23cm | 74.01 | [6 empty] | 74.01
2.3.4 | MEDIANA DE MERCADO | MED74 | LAJE ALVEOLAR H=20cm - CONFORME PROJETO - FORNECIMENTO E INSTALAÇÃO | [6 empty] | M2 | 1085.7
|  |  | Laje alveolar h=20cm | 1085.7 | [6 empty] | 1085.7
2.4 | IMPERMEABILIZAÇÕES
2.4.1 | SINAPI COMPOSIÇÕES | 98557 | IMPERMEABILIZAÇÃO DE SUPERFÍCIE COM EMULSÃO ASFÁLTICA, 2 DEMÃOS AF_06/2018 | [6 empty] | M2 | 444
|  |  | Impermeabilização superfície vigas baldrame | 1 |  | 740 | 0.2 | 0.2 |  |  | 444
3 | SUPRAESTRUTURA
3.1 | VIGAS E PILARES
3.1.1 | COMPOSIÇÕES | COMP16 | CONCRETAGEM DE PILARES, FCK = 30 MPA, COM USO DE BOMBA EM EDIFICAÇÃO COM SEÇÃO MÉDIA DE PILARES MENOR OU IGUAL A 0,25 M² - LANÇAMENTO, ADENSAMENTO E ACABAMENTO | [6 empty] | M3 | 10.89
|  |  | Pilares moldados in loco | 10.89 | [6 empty] | 10.89
3.1.2 | COMPOSIÇÕES | COMP17 | CONCRETAGEM DE VIGAS E LAJES, FCK=30 MPA, PARA LAJES PREMOLDADAS COM USO DE BOMBA EM EDIFICAÇÃO COM ÁREA MÉDIA DE LAJES MAIOR QUE 20 M² - LANÇAMENTO, ADENSAMENTO E ACABAMENTO. AF_12/2015 | [6 empty] | M3 | 19.52
|  |  | Vigas moldadas in loco - inclinada | 2.37 | [6 empty] | 2.37
|  |  | Vigas moldadas in loco - terreo | 17.15 | [6 empty] | 17.15
3.1.3 | SINAPI COMPOSIÇÕES | 92263 | FABRICAÇÃO DE FÔRMA PARA PILARES E ESTRUTURAS SIMILARES, EM CHAPA DE MADEIRA COMPENSADA RESINADA, E = 17 MM. AF_12/2015 | [6 empty] | M2 | 190.02
|  |  | Pilares moldados in loco | 190.02 | [6 empty] | 190.02
3.1.4 | SINAPI COMPOSIÇÕES | 92265 | FABRICAÇÃO DE FÔRMA PARA VIGAS, EM CHAPA DE MADEIRA COMPENSADA RESINADA, E = 17 MM. AF_12/2015 | [6 empty] | M2 | 278.79
|  |  | Vigas moldadas in loco - inclinada | 28.44 | [6 empty] | 28.44
|  |  | Vigas moldadas in loco - terreo | 250.35 | [6 empty] | 250.35
3.1.5 | SINAPI COMPOSIÇÕES | 92775 | ARMAÇÃO DE PILAR OU VIGA DE UMA ESTRUTURA CONVENCIONAL DE CONCRETO ARMADO EM UMA EDIFICAÇÃO TÉRREA OU SOBRADO UTILIZANDO AÇO CA-60 DE 5,0 MM - MONTAGEM. AF_12/2015 | [6 empty] | KG | 502.3
|  |  | Aço Ø5,0mm - pilares moldados in loco (cfe projeto) | 257.2 | [6 empty] | 257.2
|  |  | Aço Ø5,0mm - vigas moldados in loco - terreo (cfe projeto) | 245.1 | [6 empty] | 245.1
3.1.6 | SINAPI COMPOSIÇÕES | 92776 | ARMAÇÃO DE PILAR OU VIGA DE UMA ESTRUTURA CONVENCIONAL DE CONCRETO ARMADO EM UMA EDIFICAÇÃO TÉRREA OU SOBRADO UTILIZANDO AÇO CA-50 DE 6,3 MM - MONTAGEM. AF_12/2015 | [6 empty] | KG | 91.2
|  |  | Aço Ø6,3mm - pilares moldados in loco (cfe projeto) | 36.7 | [6 empty] | 36.7
|  |  | Aço Ø6,3mm - vigas moldados in loco - inclinada (cfe projeto) | 43.9 | [6 empty] | 43.9
|  |  | Aço Ø6,3mm - vigas moldados in loco - terreo (cfe projeto) | 10.6 | [6 empty] | 10.6
3.1.7 | SINAPI COMPOSIÇÕES | 92777 | ARMAÇÃO DE PILAR OU VIGA DE UMA ESTRUTURA CONVENCIONAL DE CONCRETO ARMADO EM UMA EDIFICAÇÃO TÉRREA OU SOBRADO UTILIZANDO AÇO CA-50 DE 8,0 MM - MONTAGEM. AF_12/2015 | [6 empty] | KG | 207.4
|  |  | Aço Ø8,0mm - vigas moldados in loco - terreo (cfe projeto) | 207.4 | [6 empty] | 207.4
3.1.8 | SINAPI COMPOSIÇÕES | 92778 | ARMAÇÃO DE PILAR OU VIGA DE UMA ESTRUTURA CONVENCIONAL DE CONCRETO ARMADO EM UMA EDIFICAÇÃO TÉRREA OU SOBRADO UTILIZANDO AÇO CA-50 DE 10,0 MM - MONTAGEM. AF_12/2015 | [6 empty] | KG | 856.6
|  |  | Aço Ø10,0mm - pilares moldados in loco (cfe projeto) | 704.8 | [6 empty] | 704.8
|  |  | Aço Ø10,0mm - vigas moldados in loco - terreo (cfe projeto) | 151.8 | [6 empty] | 151.8
3.1.9 | SINAPI COMPOSIÇÕES | 92779 | ARMAÇÃO DE PILAR OU VIGA DE UMA ESTRUTURA CONVENCIONAL DE CONCRETO ARMADO EM UMA EDIFICAÇÃO TÉRREA OU SOBRADO UTILIZANDO AÇO CA-50 DE 12,5 MM - MONTAGEM. AF_12/2015 | [6 empty] | KG | 456.1
|  |  | Aço Ø12,5mm - pilares moldados in loco (cfe projeto) | 63.7 | [6 empty] | 63.7
|  |  | Aço Ø12,5mm - vigas moldados in loco - inclinada (cfe projeto) | 91.5 | [6 empty] | 91.5
|  |  | Aço Ø12,5mm - vigas moldados in loco - terreo (cfe projeto) | 300.9 | [6 empty] | 300.9
3.1.10 | SINAPI COMPOSIÇÕES | 92780 | ARMAÇÃO DE PILAR OU VIGA DE UMA ESTRUTURA CONVENCIONAL DE CONCRETO ARMADO EM UMA EDIFICAÇÃO TÉRREA OU SOBRADO UTILIZANDO AÇO CA-50 DE 16,0 MM - MONTAGEM. AF_12/2015 | [6 empty] | KG | 672.5
|  |  | Aço Ø16,0mm - pilares moldados in loco (cfe projeto) | 42.8 | [6 empty] | 42.8
|  |  | Aço Ø16,0mm - vigas moldados in loco - inclinada (cfe projeto) | 347.8 | [6 empty] | 347.8
|  |  | Aço Ø16,0mm - vigas moldados in loco - terreo (cfe projeto) | 281.9 | [6 empty] | 281.9
3.2 | LAJES
3.2.1 | COMPOSIÇÕES | COMP25 | LAJE TRELIÇADA 2D H16 UNIDIRECIONAL, BIAPOIADA, PARA PISO, ENCHIMENTO EM CERÂMICA, VIGOTA H16, ALTURA TOTAL DA LAJE (ENCHIMENTO+CAPA) = (16+4) | [6 empty] | M2 | 116.84
|  |  | Laje maciça h=20cm - nível veneziana | 116.84 | [6 empty] | 116.84
3.2.2 | COMPOSIÇÕES | COMP26 | LAJE PRÉ-MOLDADA H10 UNIDIRECIONAL, BIAPOIADA, PARA PISO, ENCHIMENTO EM CERÂMICA, VIGOTA H10, ALTURA TOTAL DA LAJE (ENCHIMENTO+CAPA) = (10+5) | [6 empty] | M2 | 274.79
|  |  | Laje pré-moldada h=15cm - nível terreo | 274.79 | [6 empty] | 274.79
3.2.3 | COMPOSIÇÕES | COMP20 | LAJE PRÉ-MOLDADA UNIDIRECIONAL COM VÃOS MAIORES QUE 3,0 M, BIAPOIADA, ENCHIMENTO EM CERÂMICA, VIGOTA TRELIÇADA, ALTURA TOTAL DA LAJE - LT (ENCHIMENTO+CAPA) = (16+4). AF_09/2016 | [6 empty] | M2 | 107.95
|  |  | Laje treliçada 1D h=20cm - nível terreo | 107.95 | [6 empty] | 107.95
3.2.4 | SINAPI COMPOSIÇÕES | 88472 | CONTRAPISO AUTONIVELANTE, APLICADO SOBRE LAJE, NÃO ADERIDO, ESPESSURA 5CM. AF_06/2014 | [6 empty] | M2 | 1379.81
|  |  | Contrapiso | 1379.81 | [6 empty] | 1379.81
3.3 | ESCADA
3.3.1 | COMPOSIÇÕES | COMP17 | CONCRETAGEM DE VIGAS E LAJES, FCK=30 MPA, PARA LAJES PREMOLDADAS COM USO DE BOMBA EM EDIFICAÇÃO COM ÁREA MÉDIA DE LAJES MAIOR QUE 20 M² - LANÇAMENTO, ADENSAMENTO E ACABAMENTO. AF_12/2015 | [6 empty] | M3 | 2.49
|  |  | Vigas moldadas in loco | 2.49 | [6 empty] | 2.49
3.3.2 | SINAPI COMPOSIÇÕES | 101969 | FABRICAÇÃO DE FÔRMA PARA ESCADAS, COM 2 LANCES, EM CHAPA DE MADEIRA COMPENSADA PLASTIFICADA, E=18 MM. AF_01/2017 | [6 empty] | M2 | 18.06
|  |  | Vigas moldadas in loco | 18.06 | [6 empty] | 18.06
3.3.3 | SINAPI COMPOSIÇÕES | 101977 | MONTAGEM E DESMONTAGEM DE FÔRMA PARA ESCADAS, COM 2 LANCES EM "U" EM LAJE PLANA, EM CHAPA DE MADEIRA COMPENSADA RESINADA, 2 UTILIZAÇÕES. AF_11/2020 | [6 empty] | M2 | 20.62
|  |  | Vigas moldadas in loco | 20.62 | [6 empty] | 20.62
3.3.4 | SINAPI COMPOSIÇÕES | 92775 | ARMAÇÃO DE PILAR OU VIGA DE UMA ESTRUTURA CONVENCIONAL DE CONCRETO ARMADO EM UMA EDIFICAÇÃO TÉRREA OU SOBRADO UTILIZANDO AÇO CA-60 DE 5,0 MM - MONTAGEM. AF_12/2015 | [6 empty] | KG | 3.6
|  |  | Aço Ø5,0mm (cfe projeto) | 3.6 | [6 empty] | 3.6
3.3.5 | SINAPI COMPOSIÇÕES | 92776 | ARMAÇÃO DE PILAR OU VIGA DE UMA ESTRUTURA CONVENCIONAL DE CONCRETO ARMADO EM UMA EDIFICAÇÃO TÉRREA OU SOBRADO UTILIZANDO AÇO CA-50 DE 6,3 MM - MONTAGEM. AF_12/2015 | [6 empty] | KG | 8
|  |  | Aço Ø6,3mm (cfe projeto) | 8 | [6 empty] | 8
3.3.6 | SINAPI COMPOSIÇÕES | 92777 | ARMAÇÃO DE PILAR OU VIGA DE UMA ESTRUTURA CONVENCIONAL DE CONCRETO ARMADO EM UMA EDIFICAÇÃO TÉRREA OU SOBRADO UTILIZANDO AÇO CA-50 DE 8,0 MM - MONTAGEM. AF_12/2015 | [6 empty] | KG | 5.7
|  |  | Aço Ø8,0mm (cfe projeto) | 5.7 | [6 empty] | 5.7
3.3.7 | SINAPI COMPOSIÇÕES | 92778 | ARMAÇÃO DE PILAR OU VIGA DE UMA ESTRUTURA CONVENCIONAL DE CONCRETO ARMADO EM UMA EDIFICAÇÃO TÉRREA OU SOBRADO UTILIZANDO AÇO CA-50 DE 10,0 MM - MONTAGEM. AF_12/2015 | [6 empty] | KG | 60
|  |  | Aço Ø10,0mm - vigas moldados in loco - terreo (cfe projeto) | 60 | [6 empty] | 60
3.4 | ESTRUTURA PRÉ-MOLDADA
3.4.1 | MEDIANA DE MERCADO | MED70 | ESTRUTURA PRÉ-MOLDADA EM CONCRETO ARMADO - CONFORME PROJETO - INCLUSO FORNECIMENTO E INSTALAÇÃO | [6 empty] | UND | 1
|  |  | Estrutura pré-moldada em concreto armado | 1 | [6 empty] | 1
3.5 | PASSARELA DE ACESSIBILIDADE
3.5.1 | SINAPI COMPOSIÇÕES | 90084 | ESCAVAÇÃO MECANIZADA DE VALA COM PROF. MAIOR QUE 1,5 M ATÉ 3,0 M (MÉDIA ENTRE MONTANTE E JUSANTE/UMA COMPOSIÇÃO POR TRECHO), COM ESCAVADEIRA HIDRÁULICA (0,8 M3/111 HP), LARGURA ATÉ 1,5 M, EM SOLO DE 1A CATEGORIA, EM LOCAIS COM ALTO NÍVEL DE INTERFERÊNCIA. AF_02/2021 | [6 empty] | M3 | 2.5
|  |  | Passarela de acessibiliadde | 2.5 | [6 empty] | 2.5
3.5.2 | SINAPI COMPOSIÇÕES | 100324 | LASTRO COM MATERIAL GRANULAR (PEDRA BRITADA N.1 E PEDRA BRITADA N.2), APLICADO EM PISOS OU RADIERS, ESPESSURA DE *10 CM*. AF_07/2019 | [6 empty] | M3 | 1.35
|  |  | Passarela de acessibiliadde | 1.35 | [6 empty] | 1.35
3.5.3 | SINAPI COMPOSIÇÕES | 92741 | CONCRETAGEM DE VIGAS E LAJES, FCK=20 MPA, PARA QUALQUER TIPO DE LAJE COM BALDES EM EDIFICAÇÃO TÉRREA, COM ÁREA MÉDIA DE LAJES MENOR OU IGUAL A 20 M² - LANÇAMENTO, ADENSAMENTO E ACABAMENTO. AF_12/2015 | [6 empty] | M3 | 2.7
|  |  | Passarela de acessibiliadde | 2.7 | [6 empty] | 2.7
3.5.4 | SINAPI INSUMOS | 10917 | TELA DE ACO SOLDADA NERVURADA, CA-60, Q-61, (0,97 KG/M2), DIAMETRO DO FIO = 3,4 MM, LARGURA = 2,45 M, ESPACAMENTO DA MALHA = 15 X 15 CM | [6 empty] | M2 | 28
|  |  | Passarela de acessibiliadde | 28 | [6 empty] | 28
3.5.5 | SINAPI COMPOSIÇÕES | 96533 | FABRICAÇÃO, MONTAGEM E DESMONTAGEM DE FÔRMA PARA VIGA BALDRAME, EM MADEIRA SERRADA, E=25 MM, 2 UTILIZAÇÕES. AF_06/2017 | [6 empty] | M2 | 2.2
|  |  | Passarela de acessibiliadde | 2.2 | [6 empty] | 2.2
3.6 | IMPERMEABILIZAÇÕES
3.6.1 | SINAPI COMPOSIÇÕES | 98560 | IMPERMEABILIZAÇÃO DE PISO COM ARGAMASSA DE CIMENTO E AREIA, COM ADITIVO IMPERMEABILIZANTE, E = 2CM. AF_06/2018 | [6 empty] | M2 | 106.49
|  |  | Vestiário feminino | 1 |  |  |  |  | 32.38 |  | 32.38
|  |  | Banheiro PcD | 1 |  |  |  |  | 4.9 |  | 4.9
|  |  | Vestiário masculino | 1 |  |  |  |  | 32.83 |  | 32.83
|  |  | Banheiro feminino | 1 |  |  |  |  | 11.16 |  | 11.16
|  |  | Banheiro PcD | 1 |  |  |  |  | 4.44 |  | 4.44
|  |  | Banheiro masculino | 1 |  |  |  |  | 14.38 |  | 14.38
|  |  | Floreira | 1 |  |  |  |  | 6.4 |  | 6.4
3.6.2 | SINAPI COMPOSIÇÕES | 98561 | IMPERMEABILIZAÇÃO DE PAREDES COM ARGAMASSA DE CIMENTO E AREIA, COM ADITIVO IMPERMEABILIZANTE, E = 2CM. AF_06/2018 | [6 empty] | M2 | 61
|  |  | Vestiário feminino | 1 |  | 5.3 |  | 1.8 |  |  | 9.54
|  |  | Vestiário feminino | 1 |  | 34.9 |  | 0.3 |  |  | 10.47
|  |  | Banheiro PcD | 1 |  | 7.9 |  | 0.3 |  |  | 2.37
|  |  | Vestiário masculino | 1 |  | 5.3 |  | 1.8 |  |  | 9.54
|  |  | Vestiário masculino | 1 |  | 34.9 |  | 0.3 |  |  | 10.47
|  |  | Banheiro feminino | 1 |  | 12.1 |  | 0.3 |  |  | 3.63
|  |  | Banheiro PcD | 1 |  | 7.8 |  | 0.3 |  |  | 2.34
|  |  | Banheiro masculino | 1 |  | 20.6 |  | 0.3 |  |  | 6.18
|  |  | Floreira | 1 |  | 21.52 |  | 0.3 |  |  | 6.46
4 | VEDAÇÕES E FECHAMENTOS
4.1 | ALVENARIA DE VEDAÇÃO COM BLOCOS CERÂMICOS
4.1.1 | SINAPI COMPOSIÇÕES | 87491 | ALVENARIA DE VEDAÇÃO DE BLOCOS CERÂMICOS FURADOS NA VERTICAL DE 14X19X39CM (ESPESSURA 14CM) DE PAREDES COM ÁREA LÍQUIDA MAIOR OU IGUAL A 6M² COM VÃOS E ARGAMASSA DE ASSENTAMENTO COM PREPARO EM BETONEIRA. AF_06/2014 | [6 empty] | M2 | 421.83
|  |  | Parede de blocos cerâmicos | 2 |  | 35.5 |  | 2.95 |  |  | 209.45
|  |  | Parede de blocos cerâmicos | 6 |  | 5.1 |  | 2.95 |  |  | 90.27
|  |  | Parede de blocos cerâmicos | 2 |  | 3.9 |  | 2.95 |  |  | 23.01
|  |  | Parede de blocos cerâmicos | 2 |  | 3.4 |  | 2.95 |  |  | 20.06
|  |  | Parede de blocos cerâmicos | 2 |  | 3.6 |  | 2.95 |  |  | 21.24
|  |  | Parede de blocos cerâmicos | 1 |  | 2.6 |  | 2.95 |  |  | 7.67
|  |  | Parede de blocos cerâmicos | 1 |  | 10.25 |  | 0.3 |  |  | 3.08
|  |  | Parede de blocos cerâmicos | 2 |  | 0.8 |  | 0.3 |  |  | 0.48
|  |  | Parede de blocos cerâmicos | 1 |  | 0 |  | 1.2 |  |  | 0
|  |  | Parede de blocos cerâmicos | 2 |  | 7.9 |  | 1.2 |  |  | 18.96
|  |  | Parede de blocos cerâmicos | 1 |  | 28.75 |  | 1.35 |  |  | 38.81
|  |  | Parede de blocos cerâmicos | 2 |  | 4.15 |  | 1.05 |  |  | 8.72
|  |  | Parede de blocos cerâmicos | 1 |  | 5.1 |  | 1.6 |  |  | 8.16
|  |  | Parede de blocos cerâmicos | 1 |  | 3.73 |  | 2.7 |  |  | 10.07
|  |  | Desconto aberturas e vãos - J01 | -4 |  | 1.5 |  | 0.6 |  |  | -3.6
|  |  | Desconto aberturas e vãos - J02 | -2 |  | 2.45 |  | 0.6 |  |  | -2.94
|  |  | Desconto aberturas e vãos - J03 | -2 |  | 3 |  | 0.6 |  |  | -3.6
|  |  | Desconto aberturas e vãos - J04 | -2 |  | 4 |  | 1.9 |  |  | -15.2
|  |  | Desconto aberturas e vãos - P02 | -2 |  | 0.8 |  | 2.1 |  |  | -3.36
|  |  | Desconto aberturas e vãos - P03 | -4 |  | 0.9 |  | 2.1 |  |  | -7.56
|  |  | Desconto aberturas e vãos - P06 | -1 |  | 0.9 |  | 2.1 |  |  | -1.89
4.1.2 | SINAPI COMPOSIÇÕES | 87493 | ALVENARIA DE VEDAÇÃO DE BLOCOS CERÂMICOS FURADOS NA VERTICAL DE 19X19X39CM (ESPESSURA 19CM) DE PAREDES COM ÁREA LÍQUIDA MAIOR OU IGUAL A 6M² COM VÃOS E ARGAMASSA DE ASSENTAMENTO COM PREPARO EM BETONEIRA. AF_06/2014 | [6 empty] | M2 | 518.65
|  |  | Parede de blocos cerâmicos | 2 |  | 48.38 |  | 1.2 |  |  | 116.11
|  |  | Parede de blocos cerâmicos | 2 |  | 48.38 |  | 2.95 |  |  | 285.44
|  |  | Parede de blocos cerâmicos | 2 |  | 26 |  | 4.15 |  |  | 215.8
|  |  | Parede de blocos cerâmicos | 4 |  | 2 |  | 2.95 |  |  | 23.6
|  |  | Desconto aberturas e vãos - venezianas metálicas | -16 |  | 5 |  | 1.35 |  |  | -108
|  |  | Desconto aberturas e vãos - P04 | -1 |  | 2 |  | 2.05 |  |  | -4.1
|  |  | Desconto aberturas e vãos - P05 | -2 |  | 2 |  | 2.55 |  |  | -10.2
4.1.3 | COMPOSIÇÕES | COMP22 | ALVENARIA DE VEDAÇÃO DE BLOCOS CERÂMICOS VAZADOS 9x20x20cm, ASSENTADO COM ARGAMASSA TRAÇO 1:4 DE CIMENTO E AREIA | [6 empty] | M2 | 88
|  |  | Fechamento blocos cerâmicos vazados | 11 |  | 5 |  | 1.6 |  |  | 88
4.1.4 | SINAPI COMPOSIÇÕES | 101166 | ALVENARIA DE EMBASAMENTO COM BLOCO ESTRUTURAL DE CERÂMICA, DE 14X19X29CM E ARGAMASSA DE ASSENTAMENTO COM PREPARO EM BETONEIRA. AF_05/2020 | [6 empty] | M3 | 39.45
|  |  | Preenchimento da arquibancada blocos cerâmicos maciços | 2 |  | 1.65 |  |  | 0.847 |  | 2.8
|  |  | Preenchimento da arquibancada blocos cerâmicos maciços | 2 |  | 6.15 |  |  | 1.44 |  | 17.71
|  |  | Preenchimento da arquibancada blocos cerâmicos maciços | 1 |  | 13.15 |  |  | 1.44 |  | 18.94
4.2 | FECHAMENTO METÁLICO
4.2.1 | MEDIANA DE MERCADO | MED68 | LETREIRO E LOGO EM ACM e=8cm - CONFORME PROJETO - INCLUSO FORNECIMENTO E INSTALAÇÃO | [6 empty] | UND | 1
|  |  | Letreiro e logo em ACM | 1 | [6 empty] | 1
4.3 | FECHAMENTO EM CONCRETO
4.3.1 | COMPOSIÇÕES | COMP24 | ELEMENTO VAZADO DE CONCRETO TIPO VENEZIANA, ASSENTADO COM ARGAMASSA DE ASSENTAMENTO TRAÇO 1:2:8 CIMENTO, CAL E AREIA | [6 empty] | M2 | 108
|  |  | Venezianas ventilação ginásio | 16 |  | 5 |  | 1.35 |  |  | 108
4.4 | ESQUADRIAS - PORTAS E JANELAS
4.4.1 | MEDIANA DE MERCADO | MED56 | JANELA J01 150x60cm - CONFORME PROJETO - INCLUSO FORNECIMENTO E INSTALAÇÃO | [6 empty] | UND | 4
|  |  | Janela J01 | 4 | [6 empty] | 4
4.4.2 | MEDIANA DE MERCADO | MED57 | JANELA J02 245x60cm - CONFORME PROJETO - INCLUSO FORNECIMENTO E INSTALAÇÃO | [6 empty] | UND | 2
|  |  | Janela J02 | 2 | [6 empty] | 2
4.4.3 | MEDIANA DE MERCADO | MED58 | JANELA J03 300x60cm - CONFORME PROJETO - INCLUSO FORNECIMENTO E INSTALAÇÃO | [6 empty] | UND | 2
|  |  | Janela J03 | 2 | [6 empty] | 2
4.4.4 | MEDIANA DE MERCADO | MED59 | JANELA J04 400x190cm - CONFORME PROJETO - INCLUSO FORNECIMENTO E INSTALAÇÃO | [6 empty] | UND | 2
|  |  | Janela J04 | 2 | [6 empty] | 2
4.4.5 | SINAPI COMPOSIÇÕES | 91312 | KIT DE PORTA DE MADEIRA PARA PINTURA, SEMI-OCA (LEVE OU MÉDIA), PADRÃO POPULAR, 60X210CM, ESPESSURA DE 3,5CM, ITENS INCLUSOS: DOBRADIÇAS, MONTAGEM E INSTALAÇÃO DO BATENTE, FECHADURA COM EXECUÇÃO DO FURO - FORNECIMENTO E INSTALAÇÃO. AF_12/2019 | [6 empty] | UN | 14
|  |  | Porta P01 | 14 | [6 empty] | 14
4.4.6 | SINAPI COMPOSIÇÕES | 91314 | KIT DE PORTA DE MADEIRA PARA PINTURA, SEMI-OCA (LEVE OU MÉDIA), PADRÃO POPULAR, 80X210CM, ESPESSURA DE 3,5CM, ITENS INCLUSOS: DOBRADIÇAS, MONTAGEM E INSTALAÇÃO DO BATENTE, FECHADURA COM EXECUÇÃO DO FURO - FORNECIMENTO E INSTALAÇÃO. AF_12/2019 | [6 empty] | UN | 2
|  |  | Porta P02 | 2 | [6 empty] | 2
4.4.7 | SINAPI COMPOSIÇÕES | 91315 | KIT DE PORTA DE MADEIRA PARA PINTURA, SEMI-OCA (LEVE OU MÉDIA), PADRÃO POPULAR, 90X210CM, ESPESSURA DE 3,5CM, ITENS INCLUSOS: DOBRADIÇAS, MONTAGEM E INSTALAÇÃO DO BATENTE, FECHADURA COM EXECUÇÃO DO FURO - FORNECIMENTO E INSTALAÇÃO. AF_12/2019 | [6 empty] | UN | 4
|  |  | Porta P03 | 4 | [6 empty] | 4
4.4.8 | MEDIANA DE MERCADO | MED63 | PORTA P04 200x205cm - CONFORME PROJETO - INCLUSO FORNECIMENTO E INSTALAÇÃO | [6 empty] | UND | 1
|  |  | Porta P04 | 1 | [6 empty] | 1
4.4.9 | MEDIANA DE MERCADO | MED64 | PORTA P05 200x255cm - CONFORME PROJETO - INCLUSO FORNECIMENTO E INSTALAÇÃO | [6 empty] | UND | 2
|  |  | Porta P05 | 2 | [6 empty] | 2
4.4.10 | SINAPI COMPOSIÇÕES | 94805 | PORTA DE ALUMÍNIO DE ABRIR PARA VIDRO SEM GUARNIÇÃO, 87X210CM, FIXAÇÃO COM PARAFUSOS, INCLUSIVE VIDROS -FORNECIMENTO E INSTALAÇÃO. AF_12/2019 | [6 empty] | UN | 1
|  |  | Porta P06 | 1 | [6 empty] | 1
4.4.11 | SINAPI INSUMOS | 20232 | SOLEIRA EM GRANITO, POLIDO, TIPO ANDORINHA/ QUARTZ/ CASTELO/ CORUMBA OU OUTROS EQUIVALENTES DA REGIAO, L= *15* CM, E= *2,0* CM | [6 empty] | M | 24.9
|  |  | Janela J01 - pingadeira | 4 |  | 1.5 |  |  |  |  | 6
|  |  | Janela J02 - pingadeira | 2 |  | 2.45 |  |  |  |  | 4.9
|  |  | Janela J03 - pingadeira | 2 |  | 3 |  |  |  |  | 6
|  |  | Janela J04 - pingadeira | 2 |  | 4 |  |  |  |  | 8
4.4.12 | MEDIANA DE MERCADO | MED66 | VENEZIANA METÁLICA BASCULANTE - CONFORME PROJETO - INCLUSO FORNECIMENTO E INSTALAÇÃO | [6 empty] | UND | 1
|  |  | Veneziana metálica fechamento salas | 1 | [6 empty] | 1
4.5 | VERGAS E CONTRA-VERGAS
4.5.1 | SINAPI COMPOSIÇÕES | 90281 | GRAUTE FGK=30 MPA; TRAÇO 1:0,02:0,8:1,1 (CIMENTO/ CAL/ AREIA GROSSA/ BRITA 0) - PREPARO MECÂNICO COM BETONEIRA 400 L. AF_02/2015 | [6 empty] | M3 | 4.36
|  |  | Verga/contra-verga até 1,50m | 1.45 | [6 empty] | 1.45
|  |  | Verga/contra-verga acima de 1,50m | 2.91 | [6 empty] | 2.91
4.5.2 | SINAPI COMPOSIÇÕES | 92270 | FABRICAÇÃO DE FÔRMA PARA VIGAS, COM MADEIRA SERRADA, E = 25 MM. AF_12/2015 | [6 empty] | M2 | 75.07
|  |  | Verga/contra-verga até 1,50m | 26.56 | [6 empty] | 26.56
|  |  | Verga/contra-verga acima de 1,50m | 48.51 | [6 empty] | 48.51
4.5.3 | SINAPI COMPOSIÇÕES | 92448 | MONTAGEM E DESMONTAGEM DE FÔRMA DE VIGA, ESCORAMENTO COM PONTALETE DE MADEIRA, PÉ-DIREITO SIMPLES, EM MADEIRA SERRADA, 4 UTILIZAÇÕES. AF_12/2015 | [6 empty] | M2 | 75.07
|  |  | Verga/contra-verga até 1,50m | 26.56 | [6 empty] | 26.56
|  |  | Verga/contra-verga acima de 1,50m | 48.51 | [6 empty] | 48.51
4.5.4 | SINAPI INSUMOS | 42407 | TRELICA NERVURADA (ESPACADOR), ALTURA = 120,0 MM, DIAMETRO DOS BANZOS INFERIORES E SUPERIOR = 6,0 MM, DIAMETRO DA DIAGONAL = 4,2 MM | [6 empty] | M | 43.9
|  |  | Verga/contra-verga até 1,50m | 43.9 | [6 empty] | 43.9
4.5.5 | SINAPI COMPOSIÇÕES | 92759 | ARMAÇÃO DE PILAR OU VIGA DE UMA ESTRUTURA CONVENCIONAL DE CONCRETO ARMADO EM UM EDIFÍCIO DE MÚLTIPLOS PAVIMENTOS UTILIZANDO AÇO CA-60 DE 5,0 MM - MONTAGEM. AF_12/2015 | [6 empty] | KG | 40.8
|  |  | Verga/contra-verga acima de 1,50m - Ø5,0mm | 40.8 | [6 empty] | 40.8
4.5.6 | SINAPI COMPOSIÇÕES | 92778 | ARMAÇÃO DE PILAR OU VIGA DE UMA ESTRUTURA CONVENCIONAL DE CONCRETO ARMADO EM UMA EDIFICAÇÃO TÉRREA OU SOBRADO UTILIZANDO AÇO CA-50 DE 10,0 MM - MONTAGEM. AF_12/2015 | [6 empty] | KG | 160.2
|  |  | Verga/contra-verga acima de 1,50m - Ø10,0mm | 160.2 | [6 empty] | 160.2
4.6 | DIVISÓRIAS
4.6.1 | SINAPI INSUMOS | 25976 | DIVISORIA EM GRANITO, COM DUAS FACES POLIDAS, TIPO ANDORINHA/ QUARTZ/ CASTELO/ CORUMBA OU OUTROS EQUIVALENTES DA REGIAO, E= *3,0* CM | [6 empty] | M2 | 55.86
|  |  | Divisória de banheiro em granito - vestiário fem. | 4 |  | 1.2 |  | 2.45 |  |  | 11.76
|  |  | Divisória de banheiro em granito - vestiário fem. | 1 |  | 1.85 |  | 2.45 |  |  | 4.53
|  |  | Divisória de banheiro em granito - vestiário masc. | 3 |  | 1.2 |  | 2.45 |  |  | 8.82
|  |  | Divisória de banheiro em granito - vestiário masc. | 1 |  | 0.55 |  | 2.45 |  |  | 1.35
|  |  | Divisória de banheiro em granito - vestiário masc. | 2 |  | 0.4 |  | 2.45 |  |  | 1.96
|  |  | Divisória de banheiro em granito - banheiro fem. | 3 |  | 1.2 |  | 2.45 |  |  | 8.82
|  |  | Divisória de banheiro em granito - banheiro fem. | 1 |  | 1.2 |  | 2.45 |  |  | 2.94
|  |  | Divisória de banheiro em granito - banheiro masc. | 3 |  | 1.2 |  | 2.45 |  |  | 8.82
|  |  | Divisória de banheiro em granito - banheiro masc. | 1 |  | 1.2 |  | 2.45 |  |  | 2.94
|  |  | Divisória de banheiro em granito - banheiro masc. | 4 |  | 0.4 |  | 2.45 |  |  | 3.92
5 | REVESTIMENTOS
5.1 | CHAPISCO E REBOCO
5.1.1 | SINAPI COMPOSIÇÕES | 87313 | ARGAMASSA TRAÇO 1:3 (EM VOLUME DE CIMENTO E AREIA GROSSA ÚMIDA) PARA CHAPISCO CONVENCIONAL, PREPARO MECÂNICO COM BETONEIRA 400 L. AF_08/2019 | [6 empty] | M3 | 10.33
|  |  | Alvenaria e=15cm (lado interno e externo) | 2 |  |  |  | 0.005 | 421.83 |  | 4.22
|  |  | Alvenaria e=20cm (lado interno e externo) | 2 |  |  |  | 0.005 | 518.65 |  | 5.19
|  |  | Arquibancada | 1 |  |  |  | 0.005 | 184 |  | 0.92
5.1.2 | SINAPI COMPOSIÇÕES | 87292 | ARGAMASSA TRAÇO 1:2:8 (EM VOLUME DE CIMENTO, CAL E AREIA MÉDIA ÚMIDA) PARA EMBOÇO/MASSA ÚNICA/ASSENTAMENTO DE ALVENARIA DE VEDAÇÃO, PREPARO MECÂNICO COM BETONEIRA 400 L. AF_08/2019 | [6 empty] | M3 | 51.62
|  |  | Alvenaria e=15cm (lado interno e externo) | 2 |  |  |  | 0.025 | 421.83 |  | 21.09
|  |  | Alvenaria e=20cm (lado interno e externo) | 2 |  |  |  | 0.025 | 518.65 |  | 25.93
|  |  | Arquibancada | 1 |  |  |  | 0.025 | 184 |  | 4.6
5.2 | REVESTIMENTO PORCELANATO
5.2.1 | SINAPI COMPOSIÇÕES | 87262 | REVESTIMENTO CERÂMICO PARA PISO COM PLACAS TIPO PORCELANATO DE DIMENSÕES 60X60 CM APLICADA EM AMBIENTES DE ÁREA ENTRE 5 M² E 10 M². AF_06/2014 | [6 empty] | M2 | 269.66
|  |  | Vestiário feminino | 1 |  |  |  |  | 32.83 |  | 32.83
|  |  | Banheiro PcD | 1 |  |  |  |  | 4.9 |  | 4.9
|  |  | Vestiário masculino | 1 |  |  |  |  | 32.83 |  | 32.83
|  |  | Banheiro feminino | 1 |  |  |  |  | 11.16 |  | 11.16
|  |  | Banheiro PcD | 1 |  |  |  |  | 4.44 |  | 4.44
|  |  | Banheiro masculino | 1 |  |  |  |  | 14.38 |  | 14.38
|  |  | Sala de aula | 1 |  |  |  |  | 50.75 |  | 50.75
|  |  | Circulação | 1 |  |  |  |  | 118.37 |  | 118.37
5.3 | REVESTIMENTO CIMENTO POLIDO
5.3.1 | SINAPI COMPOSIÇÕES | 97097 | ACABAMENTO POLIDO PARA PISO DE CONCRETO ARMADO DE ALTA RESISTÊNCIA. AF_09/2017 | [6 empty] | M2 | 1172.39
|  |  | Piso em cimento polido - área recreativa | 1 |  |  |  |  | 60.13 |  | 60.13
|  |  | Piso em cimento polido - área quadra de vôlei | 1 |  |  |  |  | 233.7 |  | 233.7
|  |  | Piso em cimento polido - área quadra poliesportiva | 1 |  |  |  |  | 614.99 |  | 614.99
|  |  | Piso em cimento polido - área circulação | 1 |  |  |  |  | 64.5 |  | 64.5
|  |  | Piso em cimento polido - área hall | 1 |  |  |  |  | 14.72 |  | 14.72
|  |  | Piso em cimento polido - arquibancada | 1 |  |  |  |  | 184.35 |  | 184.35
5.4 | REVESTIMENTO EM PINTURA EPOXI
5.4.1 | COMPOSIÇÕES | COMP04 | APLICAÇÃO MANUAL DE PINTURA COM TINTA EPÓXI EM PAREDES, DUAS DEMÃOS | [6 empty] | M2 | 304.69
|  |  | Revestimento de parede interna - vestiário fem | 1 |  | 38.9 |  | 2.95 |  |  | 114.76
|  |  | Revestimento de parede interna - banheiro PcD | 1 |  | 3.29 |  | 2.95 |  |  | 9.71
|  |  | Revestimento de parede interna - vestiário masc | 1 |  | 38.6 |  | 2.95 |  |  | 113.87
|  |  | Revestimento de parede interna - banheiro fem | 1 |  | 13.7 |  | 2.95 |  |  | 40.42
|  |  | Revestimento de parede interna - banheiro PcD | 1 |  | 8.5 |  | 2.95 |  |  | 25.08
|  |  | Revestimento de parede interna - banheiro masc | 1 |  | 13.22 |  | 2.95 |  |  | 39
|  |  | Desconto aberturas e vãos - J01 | -4 |  |  | 1.5 | 0.6 |  |  | -3.6
|  |  | Desconto aberturas e vãos - J02 | -2 |  |  | 2.45 | 0.6 |  |  | -2.94
|  |  | Desconto aberturas e vãos - J03 | -2 |  |  | 3 | 0.6 |  |  | -3.6
|  |  | Desconto aberturas e vãos - J04 | -2 |  |  | 4 | 1.9 |  |  | -15.2
|  |  | Desconto aberturas e vãos - P02 | -2 |  | 0.8 |  | 2.1 |  |  | -3.36
|  |  | Desconto aberturas e vãos - P03 | -4 |  | 0.9 |  | 2.1 |  |  | -7.56
|  |  | Desconto aberturas e vãos - P06 | -1 |  | 0.9 |  | 2.1 |  |  | -1.89
5.4.2 | SINAPI COMPOSIÇÕES | 72815 | APLICACAO DE TINTA A BASE DE EPOXI SOBRE PISO | [6 empty] | M2 | 68.1
|  |  | Demarcação de piso - quadra poliesportiva | 1 |  |  |  |  | 35 |  | 35
|  |  | Demarcação de piso - quadra de vôlei | 1 |  |  |  |  | 12.5 |  | 12.5
|  |  | Demarcação de piso - arquibancada | 1 |  |  |  |  | 20.6 |  | 20.6
5.5 | REVESTIMENTO PINTURA ACRÍLICA
5.5.1 | SINAPI COMPOSIÇÕES | 88489 | APLICAÇÃO MANUAL DE PINTURA COM TINTA LÁTEX ACRÍLICA EM PAREDES, DUAS DEMÃOS. AF_06/2014 | [6 empty] | M2 | 1228.28
|  |  | Revestimento de parede interna - sala de aula | 1 |  | 30.1 |  | 2.95 |  |  | 88.8
|  |  | Revestimento de parede interna - ginásio | 1 |  | 147.26 |  | 2.95 |  |  | 434.42
|  |  | Revestimento de parede interna - ginásio | 1 |  | 16.6 |  | 1.05 |  |  | 17.43
|  |  | Revestimento de parede externa - circulação e hall | 1 |  | 98.31 |  | 2.95 |  |  | 290.01
|  |  | Revestimento de parede externa | 1 |  | 40.6 |  | 4.5 |  |  | 182.7
|  |  | Revestimento de parede externa | 1 |  | 100.48 |  | 2.6 |  |  | 261.25
|  |  | Revestimento de parede externa | 1 |  | 5.1 |  | 1.2 |  |  | 6.12
|  |  | Desconto aberturas e vãos - J01 | -4 |  |  | 1.5 | 0.6 |  |  | -3.6
|  |  | Desconto aberturas e vãos - J02 | -2 |  |  | 2.45 | 0.6 |  |  | -2.94
|  |  | Desconto aberturas e vãos - J03 | -2 |  |  | 3 | 0.6 |  |  | -3.6
|  |  | Desconto aberturas e vãos - J04 | -2 |  |  | 4 | 1.9 |  |  | -15.2
|  |  | Desconto aberturas e vãos - P02 | -2 |  | 0.8 |  | 2.1 |  |  | -3.36
|  |  | Desconto aberturas e vãos - P03 | -4 |  | 0.9 |  | 2.1 |  |  | -7.56
|  |  | Desconto aberturas e vãos - P04 | -1 |  | 2 |  | 2.05 |  |  | -4.1
|  |  | Desconto aberturas e vãos - P05 | -2 |  | 2 |  | 2.55 |  |  | -10.2
|  |  | Desconto aberturas e vãos - P06 | -1 |  | 0.9 |  | 2.1 |  |  | -1.89
5.5.2 | SINAPI COMPOSIÇÕES | 88488 | APLICAÇÃO MANUAL DE PINTURA COM TINTA LÁTEX ACRÍLICA EM TETO, DUAS DEMÃOS. AF_06/2014 | [6 empty] | M2 | 379.23
|  |  | Revestimento de forro | 1 |  | 48 | 2.5 |  |  |  | 120
|  |  | Revestimento de forro | 1 |  | 6 | 6.35 |  |  |  | 38.1
|  |  | Revestimento de forro | 1 |  | 1.2 | 19.8 |  |  |  | 23.76
|  |  | Revestimento de forro | 1 |  | 38.7 | 5.1 |  |  |  | 197.37
6 | COBERTURA
6.1 | ESTRUTURA METÁLICA
6.1.1 | MEDIANA DE MERCADO | MED69 | ESTRUTURA METÁLICA DE COBERTURA, TELHAMENTO COM TELHA METÁLICA E TELHA TRANSLÚCIDA E FECHAMENTO DE FACHADA COM CHAPA METÁLICA - CONFORME PROJETO - INCLUSO FORNECIMENTO E INSTALAÇÃO | [6 empty] | UND | 1
|  |  | Estrutura metálica de cobertura e fechamento lateral | 1 | [6 empty] | 1
6.2 | IMPERMEABILIZAÇÕES
6.2.1 | SINAPI COMPOSIÇÕES | 98547 | IMPERMEABILIZAÇÃO DE SUPERFÍCIE COM MANTA ASFÁLTICA, DUAS CAMADAS, INCLUSIVE APLICAÇÃO DE PRIMER ASFÁLTICO, E=3MM E E=4MM. AF_06/2018 | [6 empty] | M2 | 141.35
|  |  | Impermeabilização laje | 1 |  | 2.5 | 3.2 |  |  |  | 8
|  |  | Impermeabilização laje | 1 |  |  |  |  | 133.35 |  | 133.35
7 | INSTALAÇÕES HIDROSSANITÁRIAS - ESGOTO SANITÁRIO
7.1 | MOVIMENTAÇÕES DE TERRA
7.1.1 | SINAPI COMPOSIÇÕES | 93358 | ESCAVAÇÃO MANUAL DE VALA COM PROFUNDIDADE MENOR OU IGUAL A 1,30 M. AF_03/2016 | [6 empty] | M3 | 0.84
|  |  | Escavação de vala p/ tubos | 1 |  | 140 | 0.01 | 0.6 |  |  | 0.84
7.1.2 | SINAPI COMPOSIÇÕES | 93382 | REATERRO MANUAL DE VALAS COM COMPACTAÇÃO MECANIZADA. AF_04/2016 | [6 empty] | M3 | 0.66
|  |  | Reaterro de vala | 1 |  | 140 | 0.01 | 0.6 |  |  | 0.84
|  |  | Desconto tubos | -1 | 0.04 | 140 |  |  |  |  | -0.18
7.2 | TUBOS, CONEXÕES E ACESSÓRIOS - FORNECIMENTO E INSTALAÇÃO
7.2.1 | SINAPI COMPOSIÇÕES | 97903 | CAIXA ENTERRADA HIDRÁULICA RETANGULAR EM ALVENARIA COM TIJOLOS CERÂMICOS MACIÇOS, DIMENSÕES INTERNAS: 0,8X0,8X0,6 M PARA REDE DE ESGOTO. AF_05/2018 | [6 empty] | UN | 1
|  |  | Caixa de inspeção esgoto simples 80x80cm | 1 | [6 empty] | 1
7.2.2 | SINAPI COMPOSIÇÕES | 74166/1 | CAIXA DE INSPEÇÃO EM CONCRETO PRÉ-MOLDADO DN 60CM COM TAMPA H= 60CM - FORNECIMENTO E INSTALACAO | [6 empty] | UN | 1
|  |  | Caixa de passagem modulada DN60 | 1 | [6 empty] | 1
7.2.3 | SINAPI COMPOSIÇÕES | 89707 | CAIXA SIFONADA, PVC, DN 100 X 100 X 50 MM, JUNTA ELÁSTICA, FORNECIDA E INSTALADA EM RAMAL DE DESCARGA OU EM RAMAL DE ESGOTO SANITÁRIO. AF_12/2014 | [6 empty] | UN | 4
|  |  | Caixa sifonada 100x100x50 | 4 | [6 empty] | 4
7.2.4 | COMPOSIÇÕES | COMP06 | CAIXA SIFONADA, PVC, DN 100 X 150 X 50 MM, JUNTA ELÁSTICA, FORNECIDA E INSTALADA EM RAMAL DE DESCARGA OU EM RAMAL DE ESGOTO SANITÁRIO. AF_12/2014 | [6 empty] | UND | 5
|  |  | Caixa sifonada 100x150x50 | 5 | [6 empty] | 5
7.2.5 | COMPOSIÇÕES | COMP07 | CAIXA SIFONADA, PVC, DN 150 X 150 X 50 MM, JUNTA ELÁSTICA, FORNECIDA E INSTALADA EM RAMAL DE DESCARGA OU EM RAMAL DE ESGOTO SANITÁRIO | [6 empty] | UND | 13
|  |  | Caixa sifonada 150x150x50 | 13 | [6 empty] | 13
7.2.6 | SINAPI COMPOSIÇÕES | 86881 | SIFÃO DO TIPO GARRAFA EM METAL CROMADO 1 X 1.1/2 - FORNECIMENTO E INSTALAÇÃO. AF_01/2020 | [6 empty] | UN | 16
|  |  | Sifão de copo p/ pia e lavatório 1"-1-1/2" | 16 | [6 empty] | 16
7.2.7 | COMPOSIÇÕES | COMP08 | SIFÃO DO TIPO GARRAFA/COPO EM PVC 1.1/4 X 2 - FORNECIMENTO E INSTALAÇÃO | [6 empty] | UND | 7
|  |  | Sifão flexível p/ mictório 1.1/4"-2" | 7 | [6 empty] | 7
7.2.8 | COMPOSIÇÕES | COMP09 | VALVULA EM METAL CROMADO PARA LAVATORIO, 1 " SEM LADRAO - FORNECIMENTO E INSTALAÇÃO. | [6 empty] | UND | 16
|  |  | Válvula p/ lavatório e tanque 1" | 16 | [6 empty] | 16
7.2.9 | SINAPI COMPOSIÇÕES | 89546 | BUCHA DE REDUÇÃO LONGA, PVC, SERIE R, ÁGUA PLUVIAL, DN 50 X 40 MM, JUNTA ELÁSTICA, FORNECIDO E INSTALADO EM RAMAL DE ENCAMINHAMENTO. AF_12/2014 | [6 empty] | UN | 6
|  |  | Bucha de redução longa 50mm-40mm | 6 | [6 empty] | 6
7.2.10 | SINAPI COMPOSIÇÕES | 89728 | CURVA CURTA 90 GRAUS, PVC, SERIE NORMAL, ESGOTO PREDIAL, DN 40 MM, JUNTA SOLDÁVEL, FORNECIDO E INSTALADO EM RAMAL DE DESCARGA OU RAMAL DE ESGOTO SANITÁRIO. AF_12/2014 | [6 empty] | UN | 20
|  |  | Cuva 90° curta 40mm | 20 | [6 empty] | 20
7.2.11 | SINAPI COMPOSIÇÕES | 89733 | CURVA CURTA 90 GRAUS, PVC, SERIE NORMAL, ESGOTO PREDIAL, DN 50 MM, JUNTA ELÁSTICA, FORNECIDO E INSTALADO EM RAMAL DE DESCARGA OU RAMAL DE ESGOTO SANITÁRIO. AF_12/2014 | [6 empty] | UN | 7
|  |  | Cuva 90° curta 50mm | 7 | [6 empty] | 7
7.2.12 | SINAPI COMPOSIÇÕES | 89746 | JOELHO 45 GRAUS, PVC, SERIE NORMAL, ESGOTO PREDIAL, DN 100 MM, JUNTA ELÁSTICA, FORNECIDO E INSTALADO EM RAMAL DE DESCARGA OU RAMAL DE ESGOTO SANITÁRIO. AF_12/2014 | [6 empty] | UN | 6
|  |  | Joelho 45° 100mm | 6 | [6 empty] | 6
7.2.13 | SINAPI COMPOSIÇÕES | 89726 | JOELHO 45 GRAUS, PVC, SERIE NORMAL, ESGOTO PREDIAL, DN 40 MM, JUNTA SOLDÁVEL, FORNECIDO E INSTALADO EM RAMAL DE DESCARGA OU RAMAL DE ESGOTO SANITÁRIO. AF_12/2014 | [6 empty] | UN | 16
|  |  | Joelho 45° 40mm | 16 | [6 empty] | 16
7.2.14 | SINAPI COMPOSIÇÕES | 89732 | JOELHO 45 GRAUS, PVC, SERIE NORMAL, ESGOTO PREDIAL, DN 50 MM, JUNTA ELÁSTICA, FORNECIDO E INSTALADO EM RAMAL DE DESCARGA OU RAMAL DE ESGOTO SANITÁRIO. AF_12/2014 | [6 empty] | UN | 12
|  |  | Joelho 45° 50mm | 12 | [6 empty] | 12
7.2.15 | SINAPI COMPOSIÇÕES | 89731 | JOELHO 90 GRAUS, PVC, SERIE NORMAL, ESGOTO PREDIAL, DN 50 MM, JUNTA ELÁSTICA, FORNECIDO E INSTALADO EM RAMAL DE DESCARGA OU RAMAL DE ESGOTO SANITÁRIO. AF_12/2014 | [6 empty] | UN | 19
|  |  | Joelho 90° 100mm | 19 | [6 empty] | 19
7.2.16 | SINAPI COMPOSIÇÕES | 89744 | JOELHO 90 GRAUS, PVC, SERIE NORMAL, ESGOTO PREDIAL, DN 100 MM, JUNTA ELÁSTICA, FORNECIDO E INSTALADO EM RAMAL DE DESCARGA OU RAMAL DE ESGOTO SANITÁRIO. AF_12/2014 | [6 empty] | UN | 8
|  |  | Joelho 90° 50mm | 8 | [6 empty] | 8
7.2.17 | SINAPI COMPOSIÇÕES | 89724 | JOELHO 90 GRAUS, PVC, SERIE NORMAL, ESGOTO PREDIAL, DN 40 MM, JUNTA SOLDÁVEL, FORNECIDO E INSTALADO EM RAMAL DE DESCARGA OU RAMAL DE ESGOTO SANITÁRIO. AF_12/2014 | [6 empty] | UN | 20
|  |  | Joelho 90° c/ anel p/ esgoto secundário 40mm-1.1/2" | 20 | [6 empty] | 20
7.2.18 | COMPOSIÇÕES | COMP10 | JUNCAO SIMPLES, PVC, DN 100 X 50 MM, SERIE NORMAL PARA ESGOTO PREDIAL FORNECIDO E INSTALADO EM RAMAL DE DESCARGA OU RAMAL DE ESGOTO SANITÁRIO | [6 empty] | UND | 12
|  |  | Junção simples 100mm-50mm | 12 | [6 empty] | 12
7.2.19 | SINAPI COMPOSIÇÕES | 89834 | JUNÇÃO SIMPLES, PVC, SERIE NORMAL, ESGOTO PREDIAL, DN 100 X 100 MM, JUNTA ELÁSTICA, FORNECIDO E INSTALADO EM PRUMADA DE ESGOTO SANITÁRIO OU VENTILAÇÃO. AF_12/2014 | [6 empty] | UN | 14
|  |  | Junção simples 100mm-100mm | 14 | [6 empty] | 14
7.2.20 | SINAPI COMPOSIÇÕES | 89783 | JUNÇÃO SIMPLES, PVC, SERIE NORMAL, ESGOTO PREDIAL, DN 40 MM, JUNTA SOLDÁVEL, FORNECIDO E INSTALADO EM RAMAL DE DESCARGA OU RAMAL DE ESGOTO SANITÁRIO. AF_12/2014 | [6 empty] | UN | 12
|  |  | Junção simples 40mm-40mm | 12 | [6 empty] | 12
7.2.21 | SINAPI COMPOSIÇÕES | 89785 | JUNÇÃO SIMPLES, PVC, SERIE NORMAL, ESGOTO PREDIAL, DN 50 X 50 MM, JUNTA ELÁSTICA, FORNECIDO E INSTALADO EM RAMAL DE DESCARGA OU RAMAL DE ESGOTO SANITÁRIO. AF_12/2014 | [6 empty] | UN | 7
|  |  | Junção simples 50mm-50mm | 7 | [6 empty] | 7
7.2.22 | SINAPI COMPOSIÇÕES | 89778 | LUVA SIMPLES, PVC, SERIE NORMAL, ESGOTO PREDIAL, DN 100 MM, JUNTA ELÁSTICA, FORNECIDO E INSTALADO EM RAMAL DE DESCARGA OU RAMAL DE ESGOTO SANITÁRIO. AF_12/2014 | [6 empty] | UN | 2
|  |  | Luva simples 100mm | 2 | [6 empty] | 2
7.2.23 | SINAPI COMPOSIÇÕES | 89813 | LUVA SIMPLES, PVC, SERIE NORMAL, ESGOTO PREDIAL, DN 50 MM, JUNTA ELÁSTICA, FORNECIDO E INSTALADO EM PRUMADA DE ESGOTO SANITÁRIO OU VENTILAÇÃO. AF_12/2014 | [6 empty] | UN | 32
|  |  | Luva simples 50mm | 32 | [6 empty] | 32
7.2.24 | COMPOSIÇÕES | COMP11 | REDUCAO EXCENTRICA PVC P/ ESG PREDIAL DN 100 X 50MM, FORNECIDO E INSTALADO EM RAMAL DE DESCARGA OU RAMAL DE ESGOTO SANITÁRIO | [6 empty] | UND | 1
|  |  | Redução excêntrica 100mm-50mm | 1 | [6 empty] | 1
7.2.25 | SINAPI COMPOSIÇÕES | 89714 | TUBO PVC, SERIE NORMAL, ESGOTO PREDIAL, DN 100 MM, FORNECIDO E INSTALADO EM RAMAL DE DESCARGA OU RAMAL DE ESGOTO SANITÁRIO. AF_12/2014 | [6 empty] | M | 41.78
|  |  | Tubo de PVC ponta-bolsa c/ virola 100mm-4" | 1 |  | 41.78 |  |  |  |  | 41.78
7.2.26 | SINAPI COMPOSIÇÕES | 89800 | TUBO PVC, SERIE NORMAL, ESGOTO PREDIAL, DN 100 MM, FORNECIDO E INSTALADO EM PRUMADA DE ESGOTO SANITÁRIO OU VENTILAÇÃO. AF_12/2014 | [6 empty] | M | 30.75
|  |  | Tubo rígido c/ ponta lisa 100mm-4" | 1 |  | 30.75 |  |  |  |  | 30.75
7.2.27 | SINAPI COMPOSIÇÕES | 89849 | TUBO PVC, SERIE NORMAL, ESGOTO PREDIAL, DN 150 MM, FORNECIDO E INSTALADO EM SUBCOLETOR AÉREO DE ESGOTO SANITÁRIO. AF_12/2014 | [6 empty] | M | 4.5
|  |  | Tubo rígido c/ ponta lisa 150mm-6" | 1 |  | 4.5 |  |  |  |  | 4.5
7.2.28 | SINAPI COMPOSIÇÕES | 89711 | TUBO PVC, SERIE NORMAL, ESGOTO PREDIAL, DN 40 MM, FORNECIDO E INSTALADO EM RAMAL DE DESCARGA OU RAMAL DE ESGOTO SANITÁRIO. AF_12/2014 | [6 empty] | M | 39.53
|  |  | Tubo rígido c/ ponta lisa 40mm | 1 |  | 39.53 |  |  |  |  | 39.53
7.2.29 | SINAPI COMPOSIÇÕES | 89712 | TUBO PVC, SERIE NORMAL, ESGOTO PREDIAL, DN 50 MM, FORNECIDO E INSTALADO EM RAMAL DE DESCARGA OU RAMAL DE ESGOTO SANITÁRIO. AF_12/2014 | [6 empty] | M | 20.96
|  |  | Tubo rígido c/ ponta lisa 50mm-2" | 1 |  | 20.96 |  |  |  |  | 20.96
7.2.30 | SINAPI COMPOSIÇÕES | 98055 | TANQUE SÉPTICO CIRCULAR, EM CONCRETO PRÉ-MOLDADO, DIÂMETRO INTERNO = 2,38 M, ALTURA INTERNA = 2,50 M, VOLUME ÚTIL: 10009,8 L (PARA 69 CONTRIBUINTES). AF_05/2018 | [6 empty] | UN | 1
|  |  | Unidade de tratamento - tanque séptico | 1 | [6 empty] | 1
7.2.31 | COMPOSIÇÕES | COMP14 | FILTRO ANAERÓBIO CIRCULAR, EM CONCRETO PRÉ-MOLDADO, DIÂMETRO INTERNO = 3,00 M, ALTURA INTERNA = 1,20 M | [6 empty] | UND | 1
|  |  | Unidade de tratamento - filtro anaeróbio | 1 | [6 empty] | 1
8 | INSTALAÇÕES HIDROSSANITÁRIAS - DRENAGEM PLUVIAL
8.1 | MOVIMENTAÇÕES DE TERRA
8.1.1 | SINAPI COMPOSIÇÕES | 90106 | ESCAVAÇÃO MECANIZADA DE VALA COM PROFUNDIDADE ATÉ 1,5 M (MÉDIA ENTRE MONTANTE E JUSANTE/UMA COMPOSIÇÃO POR TRECHO) COM RETROESCAVADEIRA (CAPACIDADE DA CAÇAMBA DA RETRO: 0,26 M3 / POTÊNCIA: 88 HP), LARGURA DE 0,8 M A 1,5 M, EM SOLO DE 1A CATEGORIA, LOCAISCOM BAIXO NÍVEL DE INTERFERÊNCIA. AF_01/2015 | [6 empty] | M3 | 7.17
|  |  | Caixa de inspeção 60x60cm | 1 |  | 0.8 | 0.8 | 0.6 |  |  | 0.38
|  |  | Poço de visita PVD 120x120cm | 6 | 1.2 |  |  | 1 |  |  | 6.79
8.1.2 | SINAPI COMPOSIÇÕES | 93358 | ESCAVAÇÃO MANUAL DE VALA COM PROFUNDIDADE MENOR OU IGUAL A 1,30 M. AF_03/2016 | [6 empty] | M3 | 19.08
|  |  | Escavação de vala p/ tubos | 1 |  | 159 | 0.2 | 0.6 |  |  | 19.08
8.1.3 | SINAPI COMPOSIÇÕES | 93382 | REATERRO MANUAL DE VALAS COM COMPACTAÇÃO MECANIZADA. AF_04/2016 | [6 empty] | M3 | 17.83
|  |  | Reaterro de vala | 1 |  | 159 | 0.2 | 0.6 |  |  | 19.08
|  |  | Desconto tubos | -1 | 0.1 | 159 |  |  |  |  | -1.25
8.1.4 | SINAPI COMPOSIÇÕES | 90106 | ESCAVAÇÃO MECANIZADA DE VALA COM PROFUNDIDADE ATÉ 1,5 M (MÉDIA ENTRE MONTANTE E JUSANTE/UMA COMPOSIÇÃO POR TRECHO) COM RETROESCAVADEIRA (CAPACIDADE DA CAÇAMBA DA RETRO: 0,26 M3 / POTÊNCIA: 88 HP), LARGURA DE 0,8 M A 1,5 M, EM SOLO DE 1A CATEGORIA, LOCAISCOM BAIXO NÍVEL DE INTERFERÊNCIA. AF_01/2015 | [6 empty] | M3 | 154.8
|  |  | Escavação de vala p/ tubos | 1 |  | 129 | 1.2 | 1 |  |  | 154.8
8.1.5 | SINAPI COMPOSIÇÕES | 93379 | REATERRO MECANIZADO DE VALA COM RETROESCAVADEIRA (CAPACIDADE DA CAÇAMBA DA RETRO: 0,26 M³ / POTÊNCIA: 88 HP), LARGURA DE 0,8 A 1,5 M, PROFUNDIDADE ATÉ 1,5 M, COM SOLO DE 1ª CATEGORIA EM LOCAIS COM BAIXO NÍVEL DE INTERFERÊNCIA. AF_04/2016 | [6 empty] | M3 | 117.46
|  |  | Escavação de vala p/ tubos | 1 |  | 204 | 1.2 | 1 |  |  | 244.8
|  |  | Desconto tubos | -1 | 0.3 | 46 |  |  |  |  | -3.25
|  |  | Desconto tubos | -1 | 1 | 158 |  |  |  |  | -124.09
8.2 | TUBOS, CONEXÕES E ACESSÓRIOS - FORNECIMENTO E INSTALAÇÃO
8.2.1 | SINAPI COMPOSIÇÕES | 99260 | CAIXA ENTERRADA HIDRÁULICA RETANGULAR, EM ALVENARIA COM BLOCOS DE CONCRETO, DIMENSÕES INTERNAS: 0,6X0,6X0,6 M PARA REDE DE DRENAGEM. AF_05/2018 | [6 empty] | UN | 1
|  |  | Caixa de inspeção 60x60cm | 1 | [6 empty] | 1
8.2.2 | COMPOSIÇÕES | COMP12 | POÇO DE INSPEÇÃO CIRCULAR PARA DRENAGEM, EM ALVENARIA COM TIJOLOS CERÂMICOS MACIÇOS, DIÂMETRO INTERNO = 0,80 M, INCLUINDO TAMPÃO | [6 empty] | UND | 6
|  |  | Poço de visita PVD 80x80cm | 6 | [6 empty] | 6
8.2.3 | SINAPI INSUMOS | 12616 | CABECEIRA DIREITA OU ESQUERDA, PVC, PARA CALHA PLUVIAL, DIAMETRO ENTRE 119 E 170 MM, PARA DRENAGEM PREDIAL | [6 empty] | UN | 2
|  |  | Calha metálica - cabeceira semi-circular 150mm | 2 | [6 empty] | 2
8.2.4 | SINAPI COMPOSIÇÕES | 94228 | CALHA EM CHAPA DE AÇO GALVANIZADO NÚMERO 24, DESENVOLVIMENTO DE 50 CM, INCLUSO TRANSPORTE VERTICAL. AF_07/2019 | [6 empty] | M | 82.61
|  |  | Calha metálica - calha retangular - 200mmx150mm | 1 |  | 82.61 |  |  |  |  | 82.61
8.2.5 | SINAPI COMPOSIÇÕES | 94227 | CALHA EM CHAPA DE AÇO GALVANIZADO NÚMERO 24, DESENVOLVIMENTO DE 33 CM, INCLUSO TRANSPORTE VERTICAL. AF_07/2019 | [6 empty] | M | 35.19
|  |  | Calha metálica - calha semi-circular 150mm | 1 |  | 35.19 |  |  |  |  | 35.19
8.2.6 | COMPOSIÇÕES | COMP13 | CAIXA SIFONADA, PVC, DN 150 X 150 X 50 MM, JUNTA ELÁSTICA, FORNECIDA E INSTALADA EM RAMAIS DE ENCAMINHAMENTO DE ÁGUA PLUVIAL | [6 empty] | UND | 1
|  |  | Caixa sifonada 150x150x50 | 1 | [6 empty] | 1
8.2.7 | SINAPI COMPOSIÇÕES | 89531 | JOELHO 45 GRAUS, PVC, SERIE R, ÁGUA PLUVIAL, DN 100 MM, JUNTA ELÁSTICA, FORNECIDO E INSTALADO EM RAMAL DE ENCAMINHAMENTO. AF_12/2014 | [6 empty] | UN | 14
|  |  | Joelho 45º PVC - 100mm | 14 | [6 empty] | 14
8.2.8 | SINAPI COMPOSIÇÕES | 89520 | JOELHO 45 GRAUS, PVC, SERIE R, ÁGUA PLUVIAL, DN 50 MM, JUNTA ELÁSTICA, FORNECIDO E INSTALADO EM RAMAL DE ENCAMINHAMENTO. AF_12/2014 | [6 empty] | UN | 4
|  |  | Joelho 45º PVC - 50mm | 4 | [6 empty] | 4
8.2.9 | SINAPI COMPOSIÇÕES | 89529 | JOELHO 90 GRAUS, PVC, SERIE R, ÁGUA PLUVIAL, DN 100 MM, JUNTA ELÁSTICA, FORNECIDO E INSTALADO EM RAMAL DE ENCAMINHAMENTO. AF_12/2014 | [6 empty] | UN | 55
|  |  | Joelho 90º PVC - 100mm | 55 | [6 empty] | 55
8.2.10 | SINAPI COMPOSIÇÕES | 89518 | JOELHO 90 GRAUS, PVC, SERIE R, ÁGUA PLUVIAL, DN 50 MM, JUNTA ELÁSTICA, FORNECIDO E INSTALADO EM RAMAL DE ENCAMINHAMENTO. AF_12/2014 | [6 empty] | UN | 8
|  |  | Joelho 90º PVC - 50mm | 8 | [6 empty] | 8
8.2.11 | SINAPI COMPOSIÇÕES | 89567 | JUNÇÃO SIMPLES, PVC, SERIE R, ÁGUA PLUVIAL, DN 100 X 100 MM, JUNTA ELÁSTICA, FORNECIDO E INSTALADO EM RAMAL DE ENCAMINHAMENTO. AF_12/2014 | [6 empty] | UN | 4
|  |  | Junção simples PVC 100mm-100mm | 4 | [6 empty] | 4
8.2.12 | SINAPI COMPOSIÇÕES | 89699 | JUNÇÃO SIMPLES, PVC, SERIE R, ÁGUA PLUVIAL, DN 150 X 100 MM, JUNTA ELÁSTICA, FORNECIDO E INSTALADO EM CONDUTORES VERTICAIS DE ÁGUAS PLUVIAIS. AF_12/2014 | [6 empty] | UN | 2
|  |  | Junção simples PVC 150mm-100mm | 2 | [6 empty] | 2
8.2.13 | SINAPI COMPOSIÇÕES | 89563 | JUNÇÃO SIMPLES, PVC, SERIE R, ÁGUA PLUVIAL, DN 50 MM, JUNTA ELÁSTICA, FORNECIDO E INSTALADO EM RAMAL DE ENCAMINHAMENTO. AF_12/2014 | [6 empty] | UN | 1
|  |  | Junção simples PVC 50mm-50mm | 1 | [6 empty] | 1
8.2.14 | SINAPI COMPOSIÇÕES | 89554 | LUVA SIMPLES, PVC, SERIE R, ÁGUA PLUVIAL, DN 100 MM, JUNTA ELÁSTICA, FORNECIDO E INSTALADO EM RAMAL DE ENCAMINHAMENTO. AF_12/2014 | [6 empty] | UN | 66
|  |  | Luva simples PVC 100mm | 66 | [6 empty] | 66
8.2.15 | SINAPI COMPOSIÇÕES | 89677 | LUVA SIMPLES, PVC, SERIE R, ÁGUA PLUVIAL, DN 150 MM, JUNTA ELÁSTICA, FORNECIDO E INSTALADO EM CONDUTORES VERTICAIS DE ÁGUAS PLUVIAIS. AF_12/2014 | [6 empty] | UN | 2
|  |  | Luva simples PVC 150mm | 2 | [6 empty] | 2
8.2.16 | SINAPI COMPOSIÇÕES | 89545 | LUVA SIMPLES, PVC, SERIE R, ÁGUA PLUVIAL, DN 50 MM, JUNTA ELÁSTICA, FORNECIDO E INSTALADO EM RAMAL DE ENCAMINHAMENTO. AF_12/2014 | [6 empty] | UN | 6
|  |  | Luva simples PVC 50mm | 6 | [6 empty] | 6
8.2.17 | SINAPI COMPOSIÇÕES | 89681 | REDUÇÃO EXCÊNTRICA, PVC, SERIE R, ÁGUA PLUVIAL, DN 150 X 100 MM, JUNTA ELÁSTICA, FORNECIDO E INSTALADO EM CONDUTORES VERTICAIS DE ÁGUAS PLUVIAIS. AF_12/2014 | [6 empty] | UN | 1
|  |  | Redução excêntrica 150-100mm | 1 | [6 empty] | 1
8.2.18 | SINAPI COMPOSIÇÕES | 89578 | TUBO PVC, SÉRIE R, ÁGUA PLUVIAL, DN 100 MM, FORNECIDO E INSTALADO EM CONDUTORES VERTICAIS DE ÁGUAS PLUVIAIS. AF_12/2014 | [6 empty] | M | 288.68
|  |  | Tubo rígido c/ ponta lisa 100mm-4" | 1 |  | 288.68 |  |  |  |  | 288.68
8.2.19 | SINAPI COMPOSIÇÕES | 89580 | TUBO PVC, SÉRIE R, ÁGUA PLUVIAL, DN 150 MM, FORNECIDO E INSTALADO EM CONDUTORES VERTICAIS DE ÁGUAS PLUVIAIS. AF_12/2014 | [6 empty] | M | 12.75
|  |  | Tubo rígido c/ ponta lisa 150mm-6" | 1 |  | 12.75 |  |  |  |  | 12.75
8.2.20 | SINAPI COMPOSIÇÕES | 89509 | TUBO PVC, SÉRIE R, ÁGUA PLUVIAL, DN 50 MM, FORNECIDO E INSTALADO EM RAMAL DE ENCAMINHAMENTO. AF_12/2014 | [6 empty] | M | 44.55
|  |  | Tubo rígido c/ ponta lisa 50mm-2" | 1 |  | 44.55 |  |  |  |  | 44.55
8.2.21 | SINAPI COMPOSIÇÕES | 95567 | TUBO DE CONCRETO (SIMPLES) PARA REDES COLETORAS DE ÁGUAS PLUVIAIS, DIÂMETRO DE 300 MM, JUNTA RÍGIDA, INSTALADO EM LOCAL COM BAIXO NÍVEL DE INTERFERÊNCIAS - FORNECIMENTO E ASSENTAMENTO. AF_12/2015 | [6 empty] | M | 65
|  |  | Tubo de concreto 30cm | 1 |  | 65 |  |  |  |  | 65
8.2.22 | SINAPI COMPOSIÇÕES | 95568 | TUBO DE CONCRETO (SIMPLES) PARA REDES COLETORAS DE ÁGUAS PLUVIAIS, DIÂMETRO DE 400 MM, JUNTA RÍGIDA, INSTALADO EM LOCAL COM BAIXO NÍVEL DE INTERFERÊNCIAS - FORNECIMENTO E ASSENTAMENTO. AF_12/2015 | [6 empty] | M | 105
|  |  | Tubo de concreto 40cm | 1 |  | 105 |  |  |  |  | 105
9 | INSTALAÇÕES HIDROSSANITÁRIAS - VENTILAÇÃO
9.1 | TUBOS, CONEXÕES E ACESSÓRIOS - FORNECIMENTO E INSTALAÇÃO - VENTILAÇÃO
9.1.1 | SINAPI COMPOSIÇÕES | 89803 | CURVA CURTA 90 GRAUS, PVC, SERIE NORMAL, ESGOTO PREDIAL, DN 50 MM, JUNTA ELÁSTICA, FORNECIDO E INSTALADO EM PRUMADA DE ESGOTO SANITÁRIO OU VENTILAÇÃO. AF_12/2014 | [6 empty] | UN | 1
|  |  | Ventilação - Curva 90° curta 50mm | 1 | [6 empty] | 1
9.1.2 | SINAPI COMPOSIÇÕES | 89801 | JOELHO 90 GRAUS, PVC, SERIE NORMAL, ESGOTO PREDIAL, DN 50 MM, JUNTA ELÁSTICA, FORNECIDO E INSTALADO EM PRUMADA DE ESGOTO SANITÁRIO OU VENTILAÇÃO. AF_12/2014 | [6 empty] | UN | 16
|  |  | Ventilação - Joelho 90º 50mm | 16 | [6 empty] | 16
9.1.3 | COMPOSIÇÕES | COMP10 | JUNCAO SIMPLES, PVC, DN 100 X 50 MM, SERIE NORMAL PARA ESGOTO PREDIAL FORNECIDO E INSTALADO EM RAMAL DE DESCARGA OU RAMAL DE ESGOTO SANITÁRIO | [6 empty] | UND | 1
|  |  | Ventilação - junção simples 100mm-50mm | 1 | [6 empty] | 1
9.1.4 | SINAPI COMPOSIÇÕES | 89813 | LUVA SIMPLES, PVC, SERIE NORMAL, ESGOTO PREDIAL, DN 50 MM, JUNTA ELÁSTICA, FORNECIDO E INSTALADO EM PRUMADA DE ESGOTO SANITÁRIO OU VENTILAÇÃO. AF_12/2014 | [6 empty] | UN | 5
|  |  | Ventilação - luva simples 50mm | 5 | [6 empty] | 5
9.1.5 | SINAPI INSUMOS | 39319 | TERMINAL DE VENTILACAO, 50 MM, SERIE NORMAL, ESGOTO PREDIAL | [6 empty] | UN | 9
|  |  | Ventilação - terminal de ventilação 50mm | 9 | [6 empty] | 9
9.1.6 | SINAPI COMPOSIÇÕES | 89798 | TUBO PVC, SERIE NORMAL, ESGOTO PREDIAL, DN 50 MM, FORNECIDO E INSTALADO EM PRUMADA DE ESGOTO SANITÁRIO OU VENTILAÇÃO. AF_12/2014 | [6 empty] | M | 35.16
|  |  | Ventilação - Tubo PVC ponta-bolsa c/ virola 50mm-2" | 1 |  | 6.97 |  |  |  |  | 6.97
|  |  | Ventilação - Tubo rígido c/ ponta lisa 50mm-2" | 1 |  | 28.19 |  |  |  |  | 28.19
9.1.8 | SINAPI INSUMOS | 11655 | TE SANITARIO, PVC, DN 100 X 50 MM, SERIE NORMAL, PARA ESGOTO PREDIAL | [6 empty] | UN | 3
|  |  | Ventilação - Tê sanitário 100mm-50mm | 3 | [6 empty] | 3
9.1.9 | SINAPI COMPOSIÇÕES | 89825 | TE, PVC, SERIE NORMAL, ESGOTO PREDIAL, DN 50 X 50 MM, JUNTA ELÁSTICA, FORNECIDO E INSTALADO EM PRUMADA DE ESGOTO SANITÁRIO OU VENTILAÇÃO. AF_12/2014 | [6 empty] | UN | 12
|  |  | Ventilação - Tê sanitário 50mm-50mm | 12 | [6 empty] | 12
10 | INSTALAÇÕES HIDROSSANITÁRIAS - ÁGUA FRIA
10.1 | MOVIMENTAÇÕES DE TERRA
10.1.1 | SINAPI COMPOSIÇÕES | 90105 | ESCAVAÇÃO MECANIZADA DE VALA COM PROFUNDIDADE ATÉ 1,5 M (MÉDIA ENTRE MONTANTE E JUSANTE/UMA COMPOSIÇÃO POR TRECHO) COM RETROESCAVADEIRA (CAPACIDADE DA CAÇAMBA DA RETRO: 0,26 M3 / POTÊNCIA: 88 HP), LARGURA MENOR QUE 0,8 M, EM SOLO DE 1A CATEGORIA, LOCAISCOM BAIXO NÍVEL DE INTERFERÊNCIA. AF_01/2015 | [6 empty] | M3 | 42.8
|  |  | Escavação de vala p/ tubos | 1 |  | 107 | 0.4 | 1 |  |  | 42.8
10.1.2 | SINAPI COMPOSIÇÕES | 93382 | REATERRO MANUAL DE VALAS COM COMPACTAÇÃO MECANIZADA. AF_04/2016 | [6 empty] | M3 | 29.35
|  |  | Reaterro de vala | 1 |  | 107 | 0.4 | 1 |  |  | 42.8
|  |  | Desconto tubos | -1 | 0.4 | 107 |  |  |  |  | -13.45
10.2 | TUBOS, CONEXÕES E ACESSÓRIOS - FORNECIMENTO E INSTALAÇÃO
10.2.1 | MEDIANA DE MERCADO | MED04 | BEBEDOURO PURIFICADOR INDUSTRIAL DE COLUNA INOX - 220v | [6 empty] | UND | 4
|  |  | Bebedouro 25mm x 1/2" | 4 | [6 empty] | 4
10.2.2 | SINAPI COMPOSIÇÕES | 100860 | CHUVEIRO ELÉTRICO COMUM CORPO PLÁSTICO, TIPO DUCHA  FORNECIMENTO E INSTALAÇÃO. AF_01/2020 | [6 empty] | UN | 8
|  |  | Chuveiro 25mm x 1/2" | 8 | [6 empty] | 8
10.2.3 | SINAPI COMPOSIÇÕES | 100858 | MICTÓRIO SIFONADO LOUÇA BRANCA  PADRÃO MÉDIO  FORNECIMENTO E INSTALAÇÃO. AF_01/2020 | [6 empty] | UN | 4
|  |  | Mictório de Descarga Descontínua 1/2" | 4 | [6 empty] | 4
10.2.4 | SINAPI COMPOSIÇÕES | 86906 | TORNEIRA CROMADA DE MESA, 1/2 OU 3/4, PARA LAVATÓRIO, PADRÃO POPULAR - FORNECIMENTO E INSTALAÇÃO. AF_01/2020 | [6 empty] | UN | 16
|  |  | Torneira de lavatório 25mm - 1/2" | 16 | [6 empty] | 16
10.2.5 | SINAPI COMPOSIÇÕES | 86888 | VASO SANITÁRIO SIFONADO COM CAIXA ACOPLADA LOUÇA BRANCA - FORNECIMENTO E INSTALAÇÃO. AF_01/2020 | [6 empty] | UN | 19
|  |  | Vaso sanitário c/ cx acoplada 1/2" | 19 | [6 empty] | 19
10.2.6 | SINAPI COMPOSIÇÕES | 90371 | REGISTRO DE ESFERA, PVC, ROSCÁVEL, 3/4", FORNECIDO E INSTALADO EM RAMAL DE ÁGUA. AF_03/2015 | [6 empty] | UN | 8
|  |  | Registro de chuveiro branco PVC 3/4" | 8 | [6 empty] | 8
10.2.7 | SINAPI COMPOSIÇÕES | 94793 | REGISTRO DE GAVETA BRUTO, LATÃO, ROSCÁVEL, 1 1/4, COM ACABAMENTO E CANOPLA CROMADOS, INSTALADO EM RESERVAÇÃO DE ÁGUA DE EDIFICAÇÃO QUE POSSUA RESERVATÓRIO DE FIBRA/FIBROCIMENTO  FORNECIMENTO E INSTALAÇÃO. AF_06/2016 | [6 empty] | UN | 1
|  |  | Registro de gaveta branco bruto 1.1/4" | 1 | [6 empty] | 1
10.2.8 | SINAPI COMPOSIÇÕES | 89987 | REGISTRO DE GAVETA BRUTO, LATÃO, ROSCÁVEL, 3/4", COM ACABAMENTO E CANOPLA CROMADOS. FORNECIDO E INSTALADO EM RAMAL DE ÁGUA. AF_12/2014 | [6 empty] | UN | 10
|  |  | Registro de gaveta branco bruto 3/4" | 10 | [6 empty] | 10
10.2.9 | MEDIANA DE MERCADO | MED02 | ENGATE FLEXÍVEL COBRE CROMADO COM CANOPLA 1/2"-30cm | [6 empty] | UND | 19
|  |  | Engate flexível cobre cromado com canopla 1/2" - 30cm | 19 | [6 empty] | 19
10.2.10 | SINAPI COMPOSIÇÕES | 86884 | ENGATE FLEXÍVEL EM PLÁSTICO BRANCO, 1/2 X 30CM - FORNECIMENTO E INSTALAÇÃO. AF_01/2020 | [6 empty] | UN | 20
|  |  | Engate flexível plástico 1/2"-30cm | 20 | [6 empty] | 20
10.2.11 | SINAPI COMPOSIÇÕES | 89366 | JOELHO 90 GRAUS COM BUCHA DE LATÃO, PVC, SOLDÁVEL, DN 25MM, X 3/4 INSTALADO EM RAMAL OU SUB-RAMAL DE ÁGUA - FORNECIMENTO E INSTALAÇÃO. AF_12/2014 | [6 empty] | UN | 19
|  |  | Joelho de redução soldável c/ rosca 25mm-1/2" | 19 | [6 empty] | 19
10.2.12 | SINAPI COMPOSIÇÕES | 94710 | ADAPTADOR COM FLANGES LIVRES, PVC, SOLDÁVEL, DN 40 MM X 1 1/4 , INSTALADO EM RESERVAÇÃO DE ÁGUA DE EDIFICAÇÃO QUE POSSUA RESERVATÓRIO DE FIBRA/FIBROCIMENTO FORNECIMENTO E INSTALAÇÃO. AF_06/2016 | [6 empty] | UN | 1
|  |  | Adaptador soldável c/ flange livre p/ cx d'água 40mm-1.1/4" | 1 | [6 empty] | 1
10.2.13 | SINAPI COMPOSIÇÕES | 94656 | ADAPTADOR CURTO COM BOLSA E ROSCA PARA REGISTRO, PVC, SOLDÁVEL, DN 25 MM X 3/4 , INSTALADO EM RESERVAÇÃO DE ÁGUA DE EDIFICAÇÃO QUE POSSUA RESERVATÓRIO DE FIBRA/FIBROCIMENTO FORNECIMENTO E INSTALAÇÃO. AF_06/2016 | [6 empty] | UN | 20
|  |  | Adaptador soldável curto c/ bolsa-rosca p/ registro 25mm-3/4" | 20 | [6 empty] | 20
10.2.14 | SINAPI COMPOSIÇÕES | 89572 | ADAPTADOR CURTO COM BOLSA E ROSCA PARA REGISTRO, PVC, SOLDÁVEL, DN 40MM X 1.1/4, INSTALADO EM PRUMADA DE ÁGUA - FORNECIMENTO E INSTALAÇÃO. AF_12/2014 | [6 empty] | UN | 2
|  |  | Adaptador soldável curto c/ bolsa-rosca p/ registro 40mm-1.1/4" | 2 | [6 empty] | 2
10.2.15 | COMPOSIÇÕES | COMP05 | BUCHA DE REDUCAO DE PVC, SOLDAVEL, LONGA, COM 40 X 25 MM, PARA AGUA FRIA PREDIAL, FORNECIDO E INSTALADO EM RAMAL DE ENCAMINHAMENTO. AF_12/2014 | [6 empty] | UND | 2
|  |  | Bucha de redução soldável longa 40mm-25mm | 2 | [6 empty] | 2
10.2.16 | SINAPI COMPOSIÇÕES | 89481 | JOELHO 90 GRAUS, PVC, SOLDÁVEL, DN 25MM, INSTALADO EM PRUMADA DE ÁGUA - FORNECIMENTO E INSTALAÇÃO. AF_12/2014 | [6 empty] | UN | 72
|  |  | Joelho 90° soldável 25mm | 72 | [6 empty] | 72
10.2.17 | SINAPI COMPOSIÇÕES | 89497 | JOELHO 90 GRAUS, PVC, SOLDÁVEL, DN 40MM, INSTALADO EM PRUMADA DE ÁGUA - FORNECIMENTO E INSTALAÇÃO. AF_12/2014 | [6 empty] | UN | 7
|  |  | Joelho 90° soldável 40mm | 7 | [6 empty] | 7
10.2.18 | SINAPI COMPOSIÇÕES | 89402 | TUBO, PVC, SOLDÁVEL, DN 25MM, INSTALADO EM RAMAL DE DISTRIBUIÇÃO DE ÁGUA - FORNECIMENTO E INSTALAÇÃO. AF_12/2014 | [6 empty] | M | 173.98
|  |  | Tubo PVC rígido soldável 25mm | 1 |  | 173.98 |  |  |  |  | 173.98
10.2.19 | SINAPI COMPOSIÇÕES | 89448 | TUBO, PVC, SOLDÁVEL, DN 40MM, INSTALADO EM PRUMADA DE ÁGUA - FORNECIMENTO E INSTALAÇÃO. AF_12/2014 | [6 empty] | M | 85.65
|  |  | Tubo PVC rígido soldável 40mm | 1 |  | 85.65 |  |  |  |  | 85.65
10.2.20 | SINAPI COMPOSIÇÕES | 89440 | TE, PVC, SOLDÁVEL, DN 25MM, INSTALADO EM RAMAL DE DISTRIBUIÇÃO DE ÁGUA - FORNECIMENTO E INSTALAÇÃO. AF_12/2014 | [6 empty] | UN | 28
|  |  | Tê 90° soldável 25mm | 28 | [6 empty] | 28
10.2.21 | SINAPI INSUMOS | 7126 | TE REDUCAO PVC, ROSCAVEL, 90 GRAUS, 1.1/2" X 3/4", AGUA FRIA PREDIAL | [6 empty] | UN | 9
|  |  | Tê redução 90° soldável 40mm-25mm | 9 | [6 empty] | 9
10.2.22 | SINAPI COMPOSIÇÕES | 90373 | JOELHO 90 GRAUS COM BUCHA DE LATÃO, PVC, SOLDÁVEL, DN 25MM, X 1/2 INSTALADO EM RAMAL OU SUB-RAMAL DE ÁGUA - FORNECIMENTO E INSTALAÇÃO. AF_12/2014 | [6 empty] | UN | 26
|  |  | Joelho de redução 90º soldável com bucha de latão 25mm-1/2" | 26 | [6 empty] | 26
10.2.23 | SINAPI COMPOSIÇÕES | 89396 | TÊ COM BUCHA DE LATÃO NA BOLSA CENTRAL, PVC, SOLDÁVEL, DN 25MM X 1/2, INSTALADO EM RAMAL OU SUB-RAMAL DE ÁGUA - FORNECIMENTO E INSTALAÇÃO. AF_12/2014 | [6 empty] | UN | 6
|  |  | Tê redução 90° soldável com bucha de latão B central 25mm-1/2" | 6 | [6 empty] | 6
10.2.24 | SINAPI COMPOSIÇÕES | 95547 | SABONETEIRA PLASTICA TIPO DISPENSER PARA SABONETE LIQUIDO COM RESERVATORIO 800 A 1500 ML, INCLUSO FIXAÇÃO. AF_01/2020 | [6 empty] | UN | 10
|  |  | Saboneteira | 10 | [6 empty] | 10
10.2.25 | SINAPI INSUMOS | 37401 | TOALHEIRO PLASTICO TIPO DISPENSER PARA PAPEL TOALHA INTERFOLHADO | [6 empty] | UN | 10
|  |  | Papeleira - papel toalha | 10 | [6 empty] | 10
10.2.26 | SINAPI INSUMOS | 37400 | PAPELEIRA PLASTICA TIPO DISPENSER PARA PAPEL HIGIENICO ROLAO | [6 empty] | UN | 16
|  |  | Papeleira - papel higiênico | 16 | [6 empty] | 16
10.2.27 | SINAPI INSUMOS | 11795 | GRANITO PARA BANCADA, POLIDO, TIPO ANDORINHA/ QUARTZ/ CASTELO/ CORUMBA OU OUTROS EQUIVALENTES DA REGIAO, E= *2,5* CM | [6 empty] | M2 | 6.1
|  |  | Lavatórios | 2 |  | 3.4 | 0.5 |  |  |  | 3.4
|  |  | Lavatórios | 2 |  | 2.7 | 0.5 |  |  |  | 2.7
10.2.28 | SINAPI INSUMOS | 11696 | LAVATORIO/CUBA DE SOBREPOR OVAL PEQUENA LOUCA BRANCA SEM LADRAO *31 X 44* | [6 empty] | UN | 14
|  |  | Lavatórios | 14 | [6 empty] | 14
10.2.29 | SINAPI COMPOSIÇÕES | 86903 | LAVATÓRIO LOUÇA BRANCA COM COLUNA, 45 X 55CM OU EQUIVALENTE, PADRÃO MÉDIO - FORNECIMENTO E INSTALAÇÃO. AF_01/2020 | [6 empty] | UN | 2
|  |  | Lavatórios | 2 | [6 empty] | 2
11 | INTALAÇÕES ELÉTRICAS
11.1 | TUBOS, CONEXÕES E ACESSÓRIOS - FORNECIMENTO E INSTALAÇÃO
11.1.1 | MEDIANA DE MERCADO | MED05 | ARRUELA ZAMAK 1.1/2" | [6 empty] | UND | 4
|  |  | Arruela zamak 1.1/2" | 4 | [6 empty] | 4
11.1.2 | MEDIANA DE MERCADO | MED06 | ARRUELA ZAMAK 1/2" | [6 empty] | UND | 4
|  |  | Arruela zamak 1/2" | 4 | [6 empty] | 4
11.1.3 | MEDIANA DE MERCADO | MED07 | BUCHA ZAMAK 1.1/2" | [6 empty] | UND | 4
|  |  | Bucha zamak 1.1/2" | 4 | [6 empty] | 4
11.1.4 | MEDIANA DE MERCADO | MED08 | BUCHA ZAMAK 1/2" | [6 empty] | UND | 4
|  |  | Bucha zamak 1/2" | 4 | [6 empty] | 4
11.1.5 | SINAPI COMPOSIÇÕES | 91940 | CAIXA RETANGULAR 4" X 2" MÉDIA (1,30 M DO PISO), PVC, INSTALADA EM PAREDE - FORNECIMENTO E INSTALAÇÃO. AF_12/2015 | [6 empty] | UN | 41
|  |  | Caixa PVC 4x2" | 41 | [6 empty] | 41
11.1.6 | SINAPI COMPOSIÇÕES | 95778 | CONDULETE DE ALUMÍNIO, TIPO C, PARA ELETRODUTO DE AÇO GALVANIZADO DN 20 MM (3/4''), APARENTE - FORNECIMENTO E INSTALAÇÃO. AF_11/2016_P | [6 empty] | UN | 2
|  |  | Condulete de alumínio encaixe tipo C | 2 | [6 empty] | 2
11.1.7 | SINAPI COMPOSIÇÕES | 95779 | CONDULETE DE ALUMÍNIO, TIPO E, PARA ELETRODUTO DE AÇO GALVANIZADO DN 20 MM (3/4''), APARENTE - FORNECIMENTO E INSTALAÇÃO. AF_11/2016_P | [6 empty] | UN | 10
|  |  | Condulete de alumínio encaixe tipo E | 10 | [6 empty] | 10
11.1.8 | MEDIANA DE MERCADO | MED09 | CONDULETE DE ALUMÍNIO ENCAIXE TIPO LL 3/4" SEM TAMPA | [6 empty] | UND | 12
|  |  | Condulete de alumínio encaixe tipo LL 3/4" sem tampa | 12 | [6 empty] | 12
11.1.9 | SINAPI COMPOSIÇÕES | 95789 | CONDULETE DE ALUMÍNIO, TIPO LR, PARA ELETRODUTO DE AÇO GALVANIZADO DN 25 MM (1''), APARENTE - FORNECIMENTO E INSTALAÇÃO. AF_11/2016_P | [6 empty] | UN | 1
|  |  | Condulete de alumínio encaixe tipo LR 1" sem tampa | 1 | [6 empty] | 1
11.1.10 | SINAPI COMPOSIÇÕES | 95795 | CONDULETE DE ALUMÍNIO, TIPO T, PARA ELETRODUTO DE AÇO GALVANIZADO DN 20 MM (3/4''), APARENTE - FORNECIMENTO E INSTALAÇÃO. AF_11/2016_P | [6 empty] | UN | 6
|  |  | Condulete de alumínio encaixe tipo T 3/4" sem tampa | 6 | [6 empty] | 6
11.1.11 | SINAPI COMPOSIÇÕES | 93013 | LUVA PARA ELETRODUTO, PVC, ROSCÁVEL, DN 50 MM (1 1/2") - FORNECIMENTO E INSTALAÇÃO. AF_12/2015 | [6 empty] | UN | 4
|  |  | Luva PVC rosca 1.1/2" | 4 | [6 empty] | 4
11.1.12 | SINAPI COMPOSIÇÕES | 91882 | LUVA PARA ELETRODUTO, PVC, ROSCÁVEL, DN 20 MM (1/2"), PARA CIRCUITOS TERMINAIS, INSTALADA EM PAREDE - FORNECIMENTO E INSTALAÇÃO. AF_12/2015 | [6 empty] | UN | 4
|  |  | Luva PVC rosca 1/2" | 4 | [6 empty] | 4
11.1.13 | SINAPI COMPOSIÇÕES | 95758 | LUVA DE EMENDA PARA ELETRODUTO, AÇO GALVANIZADO, DN 25 MM (1''), APARENTE, INSTALADA EM PAREDE - FORNECIMENTO E INSTALAÇÃO. AF_11/2016_P | [6 empty] | UN | 46
|  |  | Luva aço galvanizado leve 1" | 46 | [6 empty] | 46
11.1.14 | MEDIANA DE MERCADO | MED10 | ARRUELA LISA GALVANIZADA 1/4" | [6 empty] | UND | 548
|  |  | Arruela lisa galvanizada 1/4" | 548 | [6 empty] | 548
11.1.15 | MEDIANA DE MERCADO | MED11 | ARRUELA LISA GALVANIZADA 5/16" | [6 empty] | UND | 39
|  |  | Arruela lisa galvanizada 5/16" | 39 | [6 empty] | 39
11.1.16 | SINAPI INSUMOS | 4374 | BUCHA DE NYLON SEM ABA S10 | [6 empty] | UN | 39
|  |  | Bucha de nylon S10 | 39 | [6 empty] | 39
11.1.17 | SINAPI INSUMOS | 11945 | BUCHA DE NYLON SEM ABA S4 | [6 empty] | UN | 62
|  |  | Bucha de nylon S4 | 62 | [6 empty] | 62
11.1.18 | SINAPI INSUMOS | 4375 | BUCHA DE NYLON SEM ABA S6 | [6 empty] | UN | 312
|  |  | Bucha de nylon S6 | 312 | [6 empty] | 312
11.1.19 | MEDIANA DE MERCADO | MED12 | DISTÂNCIADOR BAIXO P/ TIRANTE 38MM | [6 empty] | UND | 39
|  |  | Distânciador baixo p/ tirante 38mm | 39 | [6 empty] | 39
11.1.20 | MEDIANA DE MERCADO | MED13 | PARAFUSO FENDA GALVANIZADO CABEÇA PANELA 2,9X25MM AUTOATARRACHANTE | [6 empty] | UND | 62
|  |  | Parafuso fenda galvanizado cabeça panela 2,9x25mm autoatarrachante | 62 | [6 empty] | 62
11.1.21 | MEDIANA DE MERCADO | MED14 | PARAFUSO FENDA GALVANIZADO CABEÇA PANELA 4,2X32MM AUTOATARRACHANTE | [6 empty] | UND | 312
|  |  | Parafuso fenda galvanizado cabeça panela 4,2x32mm autoatarrachante | 312 | [6 empty] | 312
11.1.22 | MEDIANA DE MERCADO | MED15 | PARAFUSO GALVANIZADO CABEÇA SEXTAVADA 5/16"X2" ROSCA SOBERBA | [6 empty] | UND | 39
|  |  | Parafuso galvanizado cabeça sextavada 5/16"x2" rosca soberba | 39 | [6 empty] | 39
11.1.23 | MEDIANA DE MERCADO | MED16 | PARAFUSO GALVANIZADO CABEÇA LENTILHA 1/4"X5/8" MÁQUINA ROSCA TOTAL | [6 empty] | UND | 400
|  |  | Parafuso galvanizado cabeça lentilha 1/4"x5/8" máquina rosca total | 400 | [6 empty] | 400
11.1.24 | SINAPI INSUMOS | 39997 | PORCA ZINCADA, SEXTAVADA, DIAMETRO 1/4" | [6 empty] | UN | 468
|  |  | Porca sextavada galvanizada 1/4" | 468 | [6 empty] | 468
11.1.25 | SINAPI INSUMOS | 39996 | VERGALHAO ZINCADO ROSCA TOTAL, 1/4 " (6,3 MM) | [6 empty] | M | 117
|  |  | Vergalhão galvanizado rosca total 1/4" | 39 |  | 3 |  |  |  |  | 117
11.1.26 | SINAPI COMPOSIÇÕES | 91926 | CABO DE COBRE FLEXÍVEL ISOLADO, 2,5 MM², ANTI-CHAMA 450/750 V, PARA CIRCUITOS TERMINAIS - FORNECIMENTO E INSTALAÇÃO. AF_12/2015 | [6 empty] | M | 205.25
|  |  | Cabo monopolar isol. PVC 450/750V 2,5mm² - amarelo | 1 |  | 205.25 |  |  |  |  | 205.25
11.1.27 | SINAPI COMPOSIÇÕES | 91926 | CABO DE COBRE FLEXÍVEL ISOLADO, 2,5 MM², ANTI-CHAMA 450/750 V, PARA CIRCUITOS TERMINAIS - FORNECIMENTO E INSTALAÇÃO. AF_12/2015 | [6 empty] | M | 951.72
|  |  | Cabo monopolar isol. PVC 450/750V 2,5mm² - azul claro | 1 |  | 951.72 |  |  |  |  | 951.72
11.1.28 | SINAPI COMPOSIÇÕES | 91926 | CABO DE COBRE FLEXÍVEL ISOLADO, 2,5 MM², ANTI-CHAMA 450/750 V, PARA CIRCUITOS TERMINAIS - FORNECIMENTO E INSTALAÇÃO. AF_12/2015 | [6 empty] | M | 837.42
|  |  | Cabo monopolar isol. PVC 450/750V 2,5mm² - branco | 1 |  | 837.42 |  |  |  |  | 837.42
11.1.29 | SINAPI COMPOSIÇÕES | 91926 | CABO DE COBRE FLEXÍVEL ISOLADO, 2,5 MM², ANTI-CHAMA 450/750 V, PARA CIRCUITOS TERMINAIS - FORNECIMENTO E INSTALAÇÃO. AF_12/2015 | [6 empty] | M | 505.57
|  |  | Cabo monopolar isol. PVC 450/750V 2,5mm² - verde-amarelo | 1 |  | 505.57 |  |  |  |  | 505.57
11.1.30 | SINAPI COMPOSIÇÕES | 91926 | CABO DE COBRE FLEXÍVEL ISOLADO, 2,5 MM², ANTI-CHAMA 450/750 V, PARA CIRCUITOS TERMINAIS - FORNECIMENTO E INSTALAÇÃO. AF_12/2015 | [6 empty] | M | 86.8
|  |  | Cabo monopolar isol. PVC 450/750V 2,5mm² - vermelho | 1 |  | 86.8 |  |  |  |  | 86.8
11.1.31 | SINAPI COMPOSIÇÕES | 91930 | CABO DE COBRE FLEXÍVEL ISOLADO, 6 MM², ANTI-CHAMA 450/750 V, PARA CIRCUITOS TERMINAIS - FORNECIMENTO E INSTALAÇÃO. AF_12/2015 | [6 empty] | M | 125.2
|  |  | Cabo monopolar isol. PVC 450/750V 6mm² - azul claro | 1 |  | 125.2 |  |  |  |  | 125.2
11.1.32 | SINAPI COMPOSIÇÕES | 91930 | CABO DE COBRE FLEXÍVEL ISOLADO, 6 MM², ANTI-CHAMA 450/750 V, PARA CIRCUITOS TERMINAIS - FORNECIMENTO E INSTALAÇÃO. AF_12/2015 | [6 empty] | M | 9.7
|  |  | Cabo monopolar isol. PVC 450/750V 6mm² - branco | 1 |  | 9.7 |  |  |  |  | 9.7
11.1.33 | SINAPI COMPOSIÇÕES | 91930 | CABO DE COBRE FLEXÍVEL ISOLADO, 6 MM², ANTI-CHAMA 450/750 V, PARA CIRCUITOS TERMINAIS - FORNECIMENTO E INSTALAÇÃO. AF_12/2015 | [6 empty] | M | 62.4
|  |  | Cabo monopolar isol. PVC 450/750V 6mm² - preto | 1 |  | 62.4 |  |  |  |  | 62.4
11.1.34 | SINAPI COMPOSIÇÕES | 91930 | CABO DE COBRE FLEXÍVEL ISOLADO, 6 MM², ANTI-CHAMA 450/750 V, PARA CIRCUITOS TERMINAIS - FORNECIMENTO E INSTALAÇÃO. AF_12/2015 | [6 empty] | M | 125.2
|  |  | Cabo monopolar isol. PVC 450/750V 6mm² - verde-amarelo | 1 |  | 125.2 |  |  |  |  | 125.2
11.1.35 | SINAPI COMPOSIÇÕES | 91930 | CABO DE COBRE FLEXÍVEL ISOLADO, 6 MM², ANTI-CHAMA 450/750 V, PARA CIRCUITOS TERMINAIS - FORNECIMENTO E INSTALAÇÃO. AF_12/2015 | [6 empty] | M | 53.1
|  |  | Cabo monopolar isol. PVC 450/750V 6mm² - vermelho | 1 |  | 53.1 |  |  |  |  | 53.1
11.1.36 | MEDIANA DE MERCADO | MED17 | CAIXA DE PASSAGEM DE EMBUTIR AÇO PINTADA 500X500X150MM | [6 empty] | UND | 4
|  |  | Caixa de passagem de embutir aço pintada 500x500x150mm | 4 | [6 empty] | 4
11.1.37 | SINAPI COMPOSIÇÕES | 91955 | INTERRUPTOR PARALELO (1 MÓDULO), 10A/250V, INCLUINDO SUPORTE E PLACA - FORNECIMENTO E INSTALAÇÃO. AF_12/2015 | [6 empty] | UN | 1
|  |  | Interruptor paralelo de embutir 1 tecla 2"x4" | 1 | [6 empty] | 1
11.1.38 | SINAPI COMPOSIÇÕES | 91963 | INTERRUPTOR SIMPLES (1 MÓDULO) COM INTERRUPTOR PARALELO (2 MÓDULOS), 10A/250V, INCLUINDO SUPORTE E PLACA - FORNECIMENTO E INSTALAÇÃO. AF_12/2015 | [6 empty] | UN | 1
|  |  | Interruptor simples e paralelo de embutir 2 teclas 2"x4" | 1 | [6 empty] | 1
11.1.39 | SINAPI COMPOSIÇÕES | 91953 | INTERRUPTOR SIMPLES (1 MÓDULO), 10A/250V, INCLUINDO SUPORTE E PLACA - FORNECIMENTO E INSTALAÇÃO. AF_12/2015 | [6 empty] | UN | 3
|  |  | Interruptor simples de embutir 1 tecla 2"x4" | 3 | [6 empty] | 3
11.1.40 | SINAPI INSUMOS | 38091 | ESPELHO / PLACA CEGA 4" X 2", PARA INSTALACAO DE TOMADAS E INTERRUPTORES | [6 empty] | UN | 8
|  |  | Placa c/ furo 2"x4" | 8 | [6 empty] | 8
11.1.41 | SINAPI INSUMOS | 38092 | ESPELHO / PLACA DE 1 POSTO 4" X 2", PARA INSTALACAO DE TOMADAS E INTERRUPTORES | [6 empty] | UN | 19
|  |  | Placa p/ 1 função 2"x4" | 19 | [6 empty] | 19
11.1.42 | SINAPI INSUMOS | 38093 | ESPELHO / PLACA DE 2 POSTOS 4" X 2", PARA INSTALACAO DE TOMADAS E INTERRUPTORES | [6 empty] | UN | 9
|  |  | Placa p/ 2 funções 2"x4" | 9 | [6 empty] | 9
11.1.43 | SINAPI COMPOSIÇÕES | 92022 | INTERRUPTOR SIMPLES (1 MÓDULO) COM 1 TOMADA DE EMBUTIR 2P+T 10 A, SEM SUPORTE E SEM PLACA - FORNECIMENTO E INSTALAÇÃO. AF_12/2015 | [6 empty] | UN | 6
|  |  | Interruptor 1 tecla simples e tomada hexagonal s/ placa | 6 | [6 empty] | 6
11.1.44 | SINAPI COMPOSIÇÕES | 92006 | TOMADA BAIXA DE EMBUTIR (2 MÓDULOS), 2P+T 10 A, SEM SUPORTE E SEM PLACA - FORNECIMENTO E INSTALAÇÃO. AF_12/2015 | [6 empty] | UN | 3
|  |  | Tomada hexagonal 2 2P+T 10A | 3 | [6 empty] | 3
11.1.45 | SINAPI COMPOSIÇÕES | 91990 | TOMADA ALTA DE EMBUTIR (1 MÓDULO), 2P+T 10 A, SEM SUPORTE E SEM PLACA - FORNECIMENTO E INSTALAÇÃO. AF_12/2015 | [6 empty] | UN | 16
|  |  | Tomada hexagonal 2P+T 10A | 16 | [6 empty] | 16
11.1.46 | SINAPI COMPOSIÇÕES | 91991 | TOMADA ALTA DE EMBUTIR (1 MÓDULO), 2P+T 20 A, SEM SUPORTE E SEM PLACA - FORNECIMENTO E INSTALAÇÃO. AF_12/2015 | [6 empty] | UN | 3
|  |  | Tomada hexagonal 2P+T 20A | 3 | [6 empty] | 3
11.1.47 | MEDIANA DE MERCADO | MED18 | TAMPA METÁLICA P/ CONDULETE SOBREPOR - INTERRUPTOR 1 TECLA SIMPLES | [6 empty] | UND | 1
|  |  | Tampa metálica p/ condulete sobrepor - interruptor 1 tecla simples | 1 | [6 empty] | 1
11.1.48 | MEDIANA DE MERCADO | MED19 | TAMPA METÁLICA P/ CONDULETE SOBREPOR - TAMPA CEGA | [6 empty] | UND | 19
|  |  | Tampa metálica p/ condulete sobrepor - tampa cega | 19 | [6 empty] | 19
11.1.49 | MEDIANA DE MERCADO | MED20 | TAMPA METÁLICA P/ CONDULETE SOBREPOR - TOMADA HEXAGONAL 2P+T 10A | [6 empty] | UND | 11
|  |  | Tampa metálica p/ condulete sobrepor - tomada hexagonal 2P+T 10A | 11 | [6 empty] | 11
11.1.50 | SINAPI COMPOSIÇÕES | 93654 | DISJUNTOR MONOPOLAR TIPO DIN, CORRENTE NOMINAL DE 16A - FORNECIMENTO E INSTALAÇÃO. AF_10/2020 | [6 empty] | UN | 3
|  |  | Disjuntor monopolar termomagnético 16A | 3 | [6 empty] | 3
11.1.51 | SINAPI COMPOSIÇÕES | 93655 | DISJUNTOR MONOPOLAR TIPO DIN, CORRENTE NOMINAL DE 20A -FORNECIMENTO E INSTALAÇÃO. AF_10/2020 | [6 empty] | UN | 5
|  |  | Disjuntor monopolar termomagnético 20A | 5 | [6 empty] | 5
11.1.52 | SINAPI COMPOSIÇÕES | 93657 | DISJUNTOR MONOPOLAR TIPO DIN, CORRENTE NOMINAL DE 32A -FORNECIMENTO E INSTALAÇÃO. AF_10/2020 | [6 empty] | UN | 8
|  |  | Disjuntor monopolar termomagnético 32A | 8 | [6 empty] | 8
11.1.53 | MEDIANA DE MERCADO | MED21 | ELETROCALHA FURADA TIPO C PRÉ-GALV.QUENTE - COTOVELO RETO 50X50MM CHAPA 18 | [6 empty] | UND | 1
|  |  | Eletrocalha furada tipo C pré-galv.quente - cotovelo reto 50x50mm chapa 18 | 1 | [6 empty] | 1
11.1.54 | MEDIANA DE MERCADO | MED22 | ELETROCALHA FURADA TIPO C PRÉ-GALV.QUENTE - CURVA DE INVERSÃO 50X50MM CHAPA 18 | [6 empty] | UND | 1
|  |  | Eletrocalha furada tipo C pré-galv.quente - curva de inversão 50x50mm chapa 18 | 1 | [6 empty] | 1
11.1.55 | MEDIANA DE MERCADO | MED23 | ELETROCALHA FURADA TIPO C PRÉ-GALV.QUENTE 50X25MM CHAPA 18 | [6 empty] | M | 52.7
|  |  | Eletrocalha furada tipo C pré-galv.quente 50x25mm chapa 18 | 1 |  | 52.7 |  |  |  |  | 52.7
11.1.56 | MEDIANA DE MERCADO | MED24 | ELETROCALHA FURADA TIPO C PRÉ-GALV.QUENTE - SUPORTE VERTICAL 70X81MM | [6 empty] | UND | 39
|  |  | Eletrocalha furada tipo C pré-galv.quente - suporte vertical 70x81mm | 39 | [6 empty] | 39
11.1.57 | MEDIANA DE MERCADO | MED25 | ELETROCALHA FURADA TIPO C PRÉ-GALV.QUENTE - TÊ RETO 90° 50X50MM CHAPA 18 | [6 empty] | UND | 7
|  |  | Eletrocalha furada tipo C pré-galv.quente - tê reto 90° 50x50mm chapa 18 | 7 | [6 empty] | 7
11.1.58 | MEDIANA DE MERCADO | MED26 | ELETROCALHA FURADA TIPO C PRÉ-GALV.QUENTE - TÊ VERTICAL DE DESCIDA 50X50MM CHAPA 18 | [6 empty] | UND | 5
|  |  | Eletrocalha furada tipo C pré-galv.quente - tê vertical de descida 50x50mm chapa 18 | 5 | [6 empty] | 5
11.1.59 | MEDIANA DE MERCADO | MED27 | ELETROCALHA FURADA TIPO C PRÉ-GALV.QUENTE - TALA PLANA PERFURADA 25MM | [6 empty] | UND | 20
|  |  | Eletrocalha furada tipo C pré-galv.quente - tala plana perfurada 25mm | 20 | [6 empty] | 20
11.1.60 | MEDIANA DE MERCADO | MED28 | ELETROCALHA FURADA TIPO C PRÉ-GALV.QUENTE - TALA PLANA PERFURADA 50MM | [6 empty] | UND | 80
|  |  | Eletrocalha furada tipo C pré-galv.quente - tala plana perfurada 50mm | 80 | [6 empty] | 80
11.1.61 | MEDIANA DE MERCADO | MED29 | ELETROCALHA FURADA TIPO C PRÉ-GALV.QUENTE - TAMPA PARA T RETO 50MM CHAPA 18 | [6 empty] | UND | 7
|  |  | Eletrocalha furada tipo C pré-galv.quente - tampa para T reto 50mm chapa 18 | 7 | [6 empty] | 7
11.1.62 | MEDIANA DE MERCADO | MED30 | ELETROCALHA FURADA TIPO C PRÉ-GALV.QUENTE - TAMPA PARA T VERTICAL DESCIDA 50MM CHAPA 18 | [6 empty] | UND | 5
|  |  | Eletrocalha furada tipo C pré-galv.quente - tampa para T vertical descida 50mm chapa 18 | 5 | [6 empty] | 5
11.1.63 | MEDIANA DE MERCADO | MED31 | ELETROCALHA FURADA TIPO C PRÉ-GALV.QUENTE - TAMPA PARA COTOVELO RETO 50MM CHAPA 18 | [6 empty] | UND | 1
|  |  | Eletrocalha furada tipo C pré-galv.quente - tampa para cotovelo reto 50mm chapa 18 | 1 | [6 empty] | 1
11.1.64 | MEDIANA DE MERCADO | MED32 | ELETROCALHA FURADA TIPO C PRÉ-GALV.QUENTE - TAMPA PARA CURVA DE INVERSÃO 50MM CHAPA 18 | [6 empty] | UND | 1
|  |  | Eletrocalha furada tipo C pré-galv.quente - tampa para curva de inversão 50mm chapa 18 | 1 | [6 empty] | 1
11.1.65 | MEDIANA DE MERCADO | MED33 | ELETROCALHA FURADA TIPO C PRÉ-GALV.QUENTE - TAMPA PRESSÃO 50MM CHAPA 18 | [6 empty] | M | 52.7
|  |  | Eletrocalha furada tipo C pré-galv.quente - tampa pressão 50mm chapa 18 | 1 |  | 52.7 |  |  |  |  | 52.7
11.1.66 | SINAPI COMPOSIÇÕES | 91856 | ELETRODUTO FLEXÍVEL CORRUGADO, PVC, DN 32 MM (1"), PARA CIRCUITOS TERMINAIS, INSTALADO EM PAREDE - FORNECIMENTO E INSTALAÇÃO. AF_12/2015 | [6 empty] | M | 7.2
|  |  | Eletroduto PVC flexível leve 1" | 1 |  | 7.2 |  |  |  |  | 7.2
11.1.67 | SINAPI COMPOSIÇÕES | 91854 | ELETRODUTO FLEXÍVEL CORRUGADO, PVC, DN 25 MM (3/4"), PARA CIRCUITOS TERMINAIS, INSTALADO EM PAREDE - FORNECIMENTO E INSTALAÇÃO. AF_12/2015 | [6 empty] | M | 353.7
|  |  | Eletroduto PVC flexível leve 3/4" | 1 |  | 353.7 |  |  |  |  | 353.7
11.1.68 | MEDIANA DE MERCADO | MED34 | ELETRODUTO PVC FLEXÍVEL PESADO 1.1/2" | [6 empty] | M | 132.7
|  |  | Eletroduto PVC flexível pesado 1.1/2" | 1 |  | 132.7 |  |  |  |  | 132.7
11.1.69 | SINAPI COMPOSIÇÕES | 93008 | ELETRODUTO RÍGIDO ROSCÁVEL, PVC, DN 50 MM (1 1/2") - FORNECIMENTO E INSTALAÇÃO. AF_12/2015 | [6 empty] | M | 4
|  |  | Eletroduto PVC rosca 1.1/2" | 1 |  | 4 |  |  |  |  | 4
11.1.70 | SINAPI COMPOSIÇÕES | 91870 | ELETRODUTO RÍGIDO ROSCÁVEL, PVC, DN 20 MM (1/2"), PARA CIRCUITOS TERMINAIS, INSTALADO EM PAREDE - FORNECIMENTO E INSTALAÇÃO. AF_12/2015 | [6 empty] | M | 1.5
|  |  | Eletroduto PVC rosca 1/2" | 1 |  | 1.5 |  |  |  |  | 1.5
11.1.71 | SINAPI INSUMOS | 39128 | ABRACADEIRA EM ACO PARA AMARRACAO DE ELETRODUTOS, TIPO D, COM 3/4" E CUNHA DE FIXACAO | [6 empty] | UN | 294
|  |  | Eletroduto metálico rígido leve - braçadeira galv.tipo cunha 3/4" | 294 | [6 empty] | 294
11.1.72 | SINAPI COMPOSIÇÕES | 95745 | ELETRODUTO DE AÇO GALVANIZADO, CLASSE LEVE, DN 20 MM (3/4), APARENTE, INSTALADO EM TETO - FORNECIMENTO E INSTALAÇÃO. AF_11/2016_P | [6 empty] | M | 257.42
|  |  | Eletroduto métalico rígido leve galvanizado 3/4" | 1 |  | 257.42 |  |  |  |  | 257.42
11.1.73 | SINAPI INSUMOS | 39131 | ABRACADEIRA EM ACO PARA AMARRACAO DE ELETRODUTOS, TIPO D, COM 1 1/2" E CUNHA DE FIXACAO | [6 empty] | UN | 18
|  |  | Eletroduto metálico rígido pesado - braçadeira galv.tipo cunha 1.1/2" | 18 | [6 empty] | 18
11.1.74 | SINAPI COMPOSIÇÕES | 95746 | ELETRODUTO DE AÇO GALVANIZADO, CLASSE LEVE, DN 25 MM (1), APARENTE, INSTALADO EM TETO - FORNECIMENTO E INSTALAÇÃO. AF_11/2016_P | [6 empty] | M | 12.8
|  |  | Eletroduto metálico rígido pesado galvanizado 1.1/2" | 1 |  | 12.8 |  |  |  |  | 12.8
11.1.75 | SINAPI INSUMOS | 410 | ABRACADEIRA DE NYLON PARA AMARRACAO DE CABOS, COMPRIMENTO DE 150 X *3,6* MM | [6 empty] | UN | 4
|  |  | Abraçadeira de nylon 1094mm | 4 | [6 empty] | 4
11.1.76 | SINAPI INSUMOS | 11273 | ALCA PREFORMADA DE DISTRIBUICAO, EM ACO GALVANIZADO, PARA CONDUTORES DE ALUMINIO AWG 1/0 (CAA 6/1 OU CA 7 FIOS) | [6 empty] | UN | 3
|  |  | Alça pré-formada de distribuição para condutor 10mm² | 3 | [6 empty] | 3
11.1.77 | SINAPI COMPOSIÇÕES | 101538 | ARMAÇÃO SECUNDÁRIA, COM 1 ESTRIBO E 1 ISOLADOR - FORNECIMENTO E INSTALAÇÃO. AF_07/2020 | [6 empty] | UN | 1
|  |  | Armação secundária aço laminado - haste de 150mm | 1 | [6 empty] | 1
11.1.78 | SINAPI INSUMOS | 4376 | BUCHA DE NYLON SEM ABA S8 | [6 empty] | UN | 2
|  |  | Bucha plástica S8 | 2 | [6 empty] | 2
11.1.79 | SINAPI COMPOSIÇÕES | 96971 | CORDOALHA DE COBRE NU 16 MM², NÃO ENTERRADA, COM ISOLADOR - FORNECIMENTO E INSTALAÇÃO. AF_12/2017 | [6 empty] | M | 140
|  |  | Cabo de cobre nu 16mm² | 1 |  | 140 |  |  |  |  | 140
11.1.80 | SINAPI COMPOSIÇÕES | 98111 | CAIXA DE INSPEÇÃO PARA ATERRAMENTO, CIRCULAR, EM POLIETILENO, DIÂMETRO INTERNO = 0,3 M. AF_05/2018 | [6 empty] | UN | 1
|  |  | Caixa de PVC insepção aterramento | 1 | [6 empty] | 1
11.1.81 | MEDIANA DE MERCADO | MED35 | CONECTOR TIPO CUNHA PARA CONDUTOR 16/16MM² | [6 empty] | UND | 4
|  |  | Conector tipo cunha para condutor 16/16mm² | 4 | [6 empty] | 4
11.1.82 | MEDIANA DE MERCADO | MED36 | CONECTOR TIPO CUNHA PARA CONDUTOR 6/16MM² | [6 empty] | UND | 1
|  |  | Conector tipo cunha para condutor 6/16mm² | 1 | [6 empty] | 1
11.1.83 | SINAPI COMPOSIÇÕES | 96986 | HASTE DE ATERRAMENTO 3/4 PARA SPDA - FORNECIMENTO E INSTALAÇÃO. AF_12/2017 | [6 empty] | UN | 1
|  |  | Haste de aterramento galvanizada 2000mm | 1 | [6 empty] | 1
11.1.84 | SINAPI INSUMOS | 3398 | ISOLADOR DE PORCELANA, TIPO ROLDANA, DIMENSOES DE *72* X *72* MM, PARA USO EM BAIXA TENSAO | [6 empty] | UN | 1
|  |  | Isolador roldana 600V porcelana vidrada | 1 | [6 empty] | 1
11.1.85 | MEDIANA DE MERCADO | MED38 | PARAFUSO AUTOATARRAXANTE SOBERBA 6,3X38MM | [6 empty] | UND | 3
|  |  | Parafuso autoatarraxante soberba 6,3x38mm | 3 | [6 empty] | 3
11.1.86 | MEDIANA DE MERCADO | MED39 | PARAFUSO CABEÇA QUADRADA 200X80X16MM PARA POSTE DE CONCRETO | [6 empty] | UND | 1
|  |  | Parafuso cabeça quadrada 200x80x16mm para poste de concreto | 1 | [6 empty] | 1
11.1.87 | MEDIANA DE MERCADO | MED40 | PARAFUSO CABEÇA LIMÃO C/ FENDA 3/16"X1" C/ PORCA E ARRUELA | [6 empty] | UND | 1
|  |  | Parafuso cabeça limão c/ fenda 3/16"x1" c/ porca e arruela | 1 | [6 empty] | 1
11.1.88 | MEDIANA DE MERCADO | MED41 | PARAFUSO CABEÇA LIMÃO C/ FENDA 3/16"X3/8" C/ PORCA E ARRUELA | [6 empty] | UND | 2
|  |  | Parafuso cabeça limão c/ fenda 3/16"x3/8" c/ porca e arruela | 2 | [6 empty] | 2
11.1.89 | MEDIANA DE MERCADO | MED43 | PARAFUSO TIPO FENDA, CABEÇA PLANA ESCARIADA, BICROMATIZADO 5,0X50MM PARA BUCHA S8 | [6 empty] | UND | 2
|  |  | Parafuso tipo fenda, cabeça plana escariada, bicromatizado 5,0x50mm para bucha S8 | 2 | [6 empty] | 2
11.1.90 | MEDIANA DE MERCADO | MED44 | POSTE DE CONCRETO ARMADO L=5,0M, 150DAN | [6 empty] | UND | 1
|  |  | Poste de concreto armado L=5,0m, 150daN | 1 | [6 empty] | 1
11.1.91 | MEDIANA DE MERCADO | MED45 | PRENSA-CABO ROSQUEÁVEL PARA FURO DE 28MM E CABO DE 6 A 12MM | [6 empty] | UND | 1
|  |  | Prensa-cabo rosqueável para furo de 28mm e cabo de 6 a 12mm | 1 | [6 empty] | 1
11.1.92 | MEDIANA DE MERCADO | MED47 | LUMINÁRIA PARA GINÁSIO ESPORTIVO - 100W | [6 empty] | UND | 35
|  |  | Ponto de luz 100W | 35 | [6 empty] | 35
11.1.93 | SINAPI INSUMOS | 3788 | LUMINARIA DE SOBREPOR EM CHAPA DE ACO PARA 1 LAMPADA FLUORESCENTE DE *18* W, ALETADA, COMPLETA (LAMPADA E REATOR INCLUSOS) | [6 empty] | UN | 21
|  |  | Ponto de luz 18W | 21 | [6 empty] | 21
11.1.94 | SINAPI INSUMOS | 38769 | LUMINARIA ARANDELA TIPO MEIA-LUA COM VIDRO FOSCO *30 X 15* CM, PARA 1 LAMPADA, BASE E27, POTENCIA MAXIMA 40/60 W (NAO INCLUI LAMPADA) | [6 empty] | UN | 4
|  |  | Ponto de luz 24W | 4 | [6 empty] | 4
11.1.95 | SINAPI INSUMOS | 38193 | LAMPADA LED 6 W BIVOLT BRANCA, FORMATO TRADICIONAL (BASE E27) | [6 empty] | UN | 4
|  |  | Ponto de luz 24W | 4 | [6 empty] | 4
11.1.96 | SINAPI COMPOSIÇÕES | 97361 | QUADRO DE MEDIÇÃO GERAL DE ENERGIA COM 16 MEDIDORES - FORNECIMENTO E INSTALAÇÃO. AF_04/2016 | [6 empty] | UN | 1
|  |  | Caixa para medidor polifásico em policarbonato MPP padrão CELESC | 1 | [6 empty] | 1
11.1.97 | SINAPI COMPOSIÇÕES | 101875 | QUADRO DE DISTRIBUIÇÃO DE ENERGIA EM CHAPA DE AÇO GALVANIZADO, DE EMBUTIR, COM BARRAMENTO TRIFÁSICO, PARA 12 DISJUNTORES DIN 100A - FORNECIMENTO E INSTALAÇÃO. AF_10/2020 | [6 empty] | UN | 2
|  |  | Quadro de distribuição de embutir barr. Monof. Capacidade 8 disjuntores monop. | 1 | [6 empty] | 1
|  |  | Quadro de distribuição de embutir barr. Trif. Capacidade 12 disjuntores monop. | 1 | [6 empty] | 1
12 | INSTALAÇÕES SISTEMA PREVENTIVO CONTRA INCÊNDIO
12.1 | PEÇAS E ACESSÓRIOS - FORNECIMENTO E INSTALAÇÃO
12.1.1 | MEDIANA DE MERCADO | MED50 | BLOCO AUTÔNOMO DE ILUMINAÇÃO (30 LEDS SLIM 1W) AUTONOMIA MÍNIMA DE 1H | [6 empty] | UND | 9
|  |  | Bloco autônomo de iluminação (30 leds slim 1W) autonomia mínima de 1h | 9 | [6 empty] | 9
12.1.2 | MEDIANA DE MERCADO | MED51 | BLOCO AUTÔNOMO DE ILUMINAÇÃO (2 FARÓIS COM 24 LEDS 2W EM CADA) AUTONOMIA MÍNIMA DE 1H | [6 empty] | UND | 7
|  |  | Bloco autônomo de iluminação (2 faróis com 24 leds 2W em cada) autonomia mínima de 1h | 7 | [6 empty] | 7
12.1.3 | MEDIANA DE MERCADO | MED52 | PLACA DE SAÍDA AUTÔNOMA FACE SIPLES COM AUTONOMÍA MÍNIMA DE 2H - L=25CM X H=16CM | [6 empty] | UND | 5
|  |  | Placa de saída autônoma face siples com autonomía mínima de 2h - L=25cm x H=16cm | 5 | [6 empty] | 5
12.1.4 | MEDIANA DE MERCADO | MED53 | PLACA DE SAÍDA AUTÔNOMA FACE DUPLA COM SETA INDICATIVA COM AUTONOMÍA MÍNIMA DE 2H - L=24CM X H=18CM - INCLUSO SISTEMA DE FIXAÇÃO | [6 empty] | UND | 2
|  |  | Placa de saída autônoma face dupla com seta indicativa com autonomía mínima de 2h - L=24cm x H=18cm - incluso sistema de fixação | 2 | [6 empty] | 2
12.1.5 | SINAPI INSUMOS | 10891 | EXTINTOR DE INCENDIO PORTATIL COM CARGA DE PO QUIMICO SECO (PQS) DE 4 KG, CLASSE BC | [6 empty] | UN | 4
|  |  | Extintor de incêndio PQS 4kg | 4 | [6 empty] | 4
12.1.6 | MEDIANA DE MERCADO | MED54 | PLACA "PROIBIDO COLOCAR MATERIAIS" | [6 empty] | UND | 1
|  |  | Placa "Proibido colocar materiais" | 1 | [6 empty] | 1
12.1.7 | SINAPI COMPOSIÇÕES | 72815 | APLICACAO DE TINTA A BASE DE EPOXI SOBRE PISO | [6 empty] | M2 | 4
|  |  | Pintura de sinalização em piso | 4 |  | 1 | 1 |  |  |  | 4
12.1.8 | MEDIANA DE MERCADO | MED55 | PLACA DE IDENTIFICAÇÃO DE LOTAÇÃO MÁXIMA | [6 empty] | UND | 1
|  |  | Placa de identificação de lotação máxima | 1 | [6 empty] | 1
13 | URBANIZAÇÃO
13.1 | ACESSIBILIDADE
13.1.1 | SINAPI COMPOSIÇÕES | 99837 | GUARDA-CORPO DE AÇO GALVANIZADO DE 1,10M, MONTANTES TUBULARES DE 1.1/4" ESPAÇADOS DE 1,20M, TRAVESSA SUPERIOR DE 1.1/2", GRADIL FORMADO POR TUBOS HORIZONTAIS DE 1" E VERTICAIS DE 3/4", FIXADO COM CHUMBADOR MECÂNICO. AF_04/2019_P | [6 empty] | M | 33.96
|  |  | Guarda-corpo ginásio | 2 |  | 4.15 |  |  |  |  | 8.3
|  |  | Guarda-corpo escada externa | 2 |  | 3.1 |  |  |  |  | 6.2
|  |  | Passarela acessibilidade | 1 |  | 19.46 |  |  |  |  | 19.46
13.1.2 | SINAPI COMPOSIÇÕES | 99855 | CORRIMÃO SIMPLES, DIÂMETRO EXTERNO = 1 1/2", EM AÇO GALVANIZADO. AF_04/2019_P | [6 empty] | M | 3.1
|  |  | Corrimão escada externa | 1 |  | 3.1 |  |  |  |  | 3.1
13.1.3 | SINAPI COMPOSIÇÕES | 100866 | BARRA DE APOIO RETA, EM ACO INOX POLIDO, COMPRIMENTO 60CM, FIXADA NA PAREDE - FORNECIMENTO E INSTALAÇÃO. AF_01/2020 | [6 empty] | UN | 2
|  |  | Barra de apoio PcD | 2 | [6 empty] | 2
13.1.4 | SINAPI COMPOSIÇÕES | 100868 | BARRA DE APOIO RETA, EM ACO INOX POLIDO, COMPRIMENTO 80 CM, FIXADA NA PAREDE - FORNECIMENTO E INSTALAÇÃO. AF_01/2020 | [6 empty] | UN | 4
|  |  | Barra de apoio PcD | 4 | [6 empty] | 4
13.1.5 | SINAPI COMPOSIÇÕES | 100874 | PUXADOR PARA PCD, FIXADO NA PORTA - FORNECIMENTO E INSTALAÇÃO. AF_01/2020 | [6 empty] | UN | 4
|  |  | Puxador PcD | 4 | [6 empty] | 4
13.1.6 | SINAPI INSUMOS | 38181 | PISO TATIL ALERTA OU DIRECIONAL, DE BORRACHA, COLORIDO, 25 X 25 CM, E = 5 MM, PARA COLA | [6 empty] | M2 | 13.8
|  |  | Piso tátil | 1 |  | 92 | 0.15 |  |  |  | 13.8
13.1.7 | COMPOSIÇÕES | COMP26 | ASSENTAMENTO DE PISO TÁTIL ALERTA OU DIRECIONAL DE BORRACHA 25x25CM E=5CM | [6 empty] | M2 | 13.8
|  |  | Piso tátil | 13.8 | [6 empty] | 13.8
13.2 | EQUIPAMENTOS E MOBILIÁRIO
13.2.1 | MEDIANA DE MERCADO | MED71 | TRAVE DE FUTSAL COM CESTA DE BASQUETE CONJUGADA | [6 empty] | UND | 2
|  |  | Trave de futsal com tabela de basquete | 2 | [6 empty] | 2
13.2.2 | MEDIANA DE MERCADO | MED72 | CONJUNTO PARA QUADRA ESPORTIVA DE VÔLEI (POSTES + REDE) | [6 empty] | UND | 1
|  |  | Kit postes e rede de vôlei | 1 | [6 empty] | 1
13.2.3 | MEDIANA DE MERCADO | MED73 | REDE DE PROTEÇÃO ESPORTIVA - NYLON FIO 2mm MALHA 12cm A 15cm | [6 empty] | M2 | 300
|  |  | Tela de polietileno 2mm | 1 |  | 19.5 | 30.5 | 6 |  |  | 300
13.3 | PAVIMENTAÇÃO
13.3.1 | SINAPI COMPOSIÇÕES | 90108 | ESCAVAÇÃO MECANIZADA DE VALA COM PROFUNDIDADE MAIOR QUE 1,5 M ATÉ 3,0 M (MÉDIA ENTRE MONTANTE E JUSANTE/UMA COMPOSIÇÃO POR TRECHO) COM RETROESCAVADEIRA (CAPACIDADE DA CAÇAMBA DA RETRO: 0,26 M3 / POTÊNCIA: 88 HP), LARGURA DE 0,8 M A 1,5 M, EM SOLO DE 1A CATEGORIA, LOCAIS COM BAIXO NÍVEL DE INTERFERÊNCIA. AF_01/2015 | [6 empty] | M3 | 1590.55
|  |  | Acesso | 1 |  |  |  | 1 | 786 |  | 786
|  |  | Vagas | 35 |  | 5 | 2.5 | 1 |  |  | 437.5
|  |  | Empolamento - 30% | 1.3
13.3.2 | SINAPI COMPOSIÇÕES | 96385 | EXECUÇÃO E COMPACTAÇÃO DE ATERRO COM SOLO PREDOMINANTEMENTE ARGILOSO - EXCLUSIVE SOLO, ESCAVAÇÃO, CARGA E TRANSPORTE. AF_11/2019 | [6 empty] | M3 | 1174.56
|  |  | Acesso | 1 |  |  |  | 0.8 | 786 |  | 628.8
|  |  | Vagas | 35 |  | 5 | 2.5 | 0.8 |  |  | 350
|  |  | Fator compactação - 20% | 1.2
13.3.3 | SINAPI INSUMOS | 6081 | ARGILA OU BARRO PARA ATERRO/REATERRO (COM TRANSPORTE ATE 10 KM) | [6 empty] | M3 | 1272.44
|  |  | Aterro | 978.8 | [6 empty] | 978.8
|  |  | Fator de empolamento - 30% | 0.3 | [6 empty] | 293.64
13.3.4 | SINAPI COMPOSIÇÕES | 100973 | CARGA, MANOBRA E DESCARGA DE SOLOS E MATERIAIS GRANULARES EM CAMINHÃO BASCULANTE 6 M³ - CARGA COM PÁ CARREGADEIRA (CAÇAMBA DE 1,7 A 2,8 M³ / 128 HP) E DESCARGA LIVRE (UNIDADE: M3). AF_07/2020 | [6 empty] | M3 | 1590.55
|  |  | Aterro | 1590.55 | [6 empty] | 1590.55
13.3.5 | SINAPI COMPOSIÇÕES | 100324 | LASTRO COM MATERIAL GRANULAR (PEDRA BRITADA N.1 E PEDRA BRITADA N.2), APLICADO EM PISOS OU RADIERS, ESPESSURA DE *10 CM*. AF_07/2019 | [6 empty] | M3 | 195.84
|  |  | Acesso | 978.8 |  |  |  | 0.2 |  |  | 195.76
|  |  | Vagas | 0.4 |  | 0 | 0 | 0.2 |  |  | 0.08
13.3.6 | SINAPI COMPOSIÇÕES | 97914 | TRANSPORTE COM CAMINHÃO BASCULANTE DE 6 M3, EM VIA URBANA PAVIMENTADA, DMT ATÉ 30 KM (UNIDADE: M3XKM). AF_01/2018 | [6 empty] | M3XKM | 35727.8
|  |  | Transporte - pedreira | 195.84 |  | 20 |  |  |  |  | 3916.8
|  |  | Transporte - bota fora | 1590.55 |  | 20 |  |  |  |  | 31811
13.3.7 | SINAPI COMPOSIÇÕES | 92394 | EXECUÇÃO DE PAVIMENTO EM PISO INTERTRAVADO, COM BLOCO SEXTAVADO DE 25 X 25 CM, ESPESSURA 8 CM. AF_12/2015 | [6 empty] | M2 | 118
|  |  | Acesso | 1 |  |  |  |  | 51 |  | 51
|  |  | Vagas idoso | 3 |  |  |  |  | 12 |  | 36
|  |  | Vagas cadeirante | 1 |  |  |  |  | 31 |  | 31
13.3.8 | COMPOSIÇÕES | COMP23 | FORNECIMENTO E INSTALAÇÃO DE BALIZADORES PARA VAGAS DE ESTACIONAMENTO EM BRITA COM GUIA DE CONCRETO (GELO-BAIANO OU EQUIVALENTE) | [6 empty] | M | 2
|  |  | Delimitadores vagas estacionamento brita | 0.4 |  | 5 |  |  |  |  | 2

## COMPOSIÇÕES
| OBRA: | Construção Institucional em Alvenaria - Ginásio Escolar |  | DATA BASE: | MARÇO/2021
| CLIENTE: | Fundo Municipal de Educação - FMDE de Timbó/SC |  | BDI: | 22%
| CPF/CNPJ: | 32.257.384/0001-28
| LOCALIZAÇÃO: | Rodovia Estadual SC-416, São Roque - Timbó/SC
COMPOSIÇÃO DE PREÇO UNITÁRIA
| COMP01 | ADMINISTRAÇÃO LOCAL | MÊS |  | CUSTO UNITÁRIO | 12737.45
REFERÊNCIA | CÓDIGO | DESCRIÇÃO | UND | QUANT | CUSTO UNITÁRIO | CUSTO TOTAL
EQUIPE DE CONDUÇÃO DE OBRAS
SINAPI COMPOSIÇÕES | 90777 | ENGENHEIRO CIVIL DE OBRA JUNIOR COM ENCARGOS COMPLEMENTARES | H | 42 | 95.5 | 4011
SINAPI COMPOSIÇÕES | 90776 | ENCARREGADO GERAL COM ENCARGOS COMPLEMENTARES | H | 178.5 | 34.27 | 6117.2
LOCOMOÇÃO DE PESSOAL ADMINISTRATIVO
SICRO | E9093 | Veículo leve - 53 kW (sem motorista) | H | 42 | 24.85 | 1043.7
SERVIÇOS DE APOIO ESTRATÉGICO E LOGÍSTICA DA OBRA
SINAPI COMPOSIÇÕES | 88321 | TÉCNICO DE LABORATÓRIO COM ENCARGOS COMPLEMENTARES | H | 21 | 26.82 | 563.22
SINAPI COMPOSIÇÕES | 88249 | AUXILIAR DE LABORATÓRIO COM ENCARGOS COMPLEMENTARES | H | 31.5 | 31.82 | 1002.33
[5 empty] | TOTAL | 12737.45
| COMP02 | MOBILIZAÇÃO DE EQUIPAMENTOS | VB |  | CUSTO UNITÁRIO | 1480.1
REFERÊNCIA | CÓDIGO | DESCRIÇÃO | UND | QUANT | CUSTO UNITÁRIO | CUSTO TOTAL
VEÍCULOS DE PRODUÇÃO
SICRO | E9506 | Caminhão basculante com capacidade de 6 m³ - 136 kW | HxUND | 2 | 109.7 | 219.4
SINAPI COMPOSIÇÕES | 89218 | BATE-ESTACAS POR GRAVIDADE, POTÊNCIA DE 160 HP, PESO DO MARTELO ATÉ 3 TONELADAS - CHI DIURNO. AF_11/2014 | HxUND | 4 | 62.46 | 249.84
EQUIPAMENTOS DE GRANDE PORTE
SICRO | E9665 | Cavalo mecânico com semirreboque com capacidade de 22 t - 240 kW | HxUND | 3 | 209.66 | 628.98
| E9540 | Trator de esteiras com lâmina - 112 kW | HxUND | 1 | 174.76 | 174.76
| E9526 | Retroescavadeira de pneus - 58 kW | HxUND | 1 | 89.92 | 89.92
| E9017 | Escavadeira hidráulica sobre esteira com capacidade de 0,4 m³ - 64 kW | HxUND | 1 | 117.2 | 117.2
[5 empty] | TOTAL | 1480.1
| COMP03 | DESMOBILIZAÇÃO DE EQUIPAMENTOS | VB |  | CUSTO UNITÁRIO | 1480.1
REFERÊNCIA | CÓDIGO | DESCRIÇÃO | UND | QUANT | CUSTO UNITÁRIO | CUSTO TOTAL
VEÍCULOS DE PRODUÇÃO
SICRO | E9506 | Caminhão basculante com capacidade de 6 m³ - 136 kW | HxUND | 2 | 109.7 | 219.4
SINAPI COMPOSIÇÕES | 89218 | BATE-ESTACAS POR GRAVIDADE, POTÊNCIA DE 160 HP, PESO DO MARTELO ATÉ 3 TONELADAS - CHI DIURNO. AF_11/2014 | HxUND | 4 | 62.46 | 249.84
EQUIPAMENTOS DE GRANDE PORTE
SICRO | E9665 | Cavalo mecânico com semirreboque com capacidade de 22 t - 240 kW | HxUND | 3 | 209.66 | 628.98
| E9540 | Trator de esteiras com lâmina - 112 kW | HxUND | 1 | 174.76 | 174.76
| E9526 | Retroescavadeira de pneus - 58 kW | HxUND | 1 | 89.92 | 89.92
| E9017 | Escavadeira hidráulica sobre esteira com capacidade de 0,4 m³ - 64 kW | HxUND | 1 | 117.2 | 117.2
[5 empty] | TOTAL | 1480.1
| COMP04 | APLICAÇÃO MANUAL DE PINTURA COM TINTA EPÓXI EM PAREDES, DUAS DEMÃOS | M2 |  | CUSTO UNITÁRIO | 23.07
REFERÊNCIA | CÓDIGO | DESCRIÇÃO | UND | QUANT | CUSTO UNITÁRIO | CUSTO TOTAL
SINAPI INSUMOS | 7304 | TINTA EPOXI PREMIUM, BRANCA | L | 0.33 | 57.52 | 18.98
SINAPI COMPOSIÇÕES | 88310 | PINTOR COM ENCARGOS COMPLEMENTARES | H | 0.13 | 24.95 | 3.24
SINAPI COMPOSIÇÕES | 88316 | SERVENTE COM ENCARGOS COMPLEMENTARES | H | 0.048 | 17.61 | 0.85
[5 empty] | TOTAL | 23.07
| COMP05 | BUCHA DE REDUCAO DE PVC, SOLDAVEL, LONGA, COM 40 X 25 MM, PARA AGUA FRIA PREDIAL, FORNECIDO E INSTALADO EM RAMAL DE ENCAMINHAMENTO. AF_12/2014 | UND |  | CUSTO UNITÁRIO | 7.74
REFERÊNCIA | CÓDIGO | DESCRIÇÃO | UND | QUANT | CUSTO UNITÁRIO | CUSTO TOTAL
SINAPI INSUMOS | 20078 | PASTA LUBRIFICANTE PARA TUBOS E CONEXOES COM JUNTA ELASTICA (USO EM PVC, ACO, POLIETILENO E OUTROS) ( DE *400* G) | UN | 0.02 | 27.45 | 0.55
SINAPI INSUMOS | 20084 | ANEL BORRACHA, DN 40 MM, PARA TUBO SERIE REFORCADA ESGOTO PREDIAL | UN | 1 | 1.52 | 1.52
SINAPI INSUMOS | 834 | BUCHA DE REDUCAO DE PVC, SOLDAVEL, LONGA, COM 40 X 25 MM, PARA AGUA FRIA PREDIAL | UN | 1 | 3.78 | 3.78
SINAPI COMPOSIÇÕES | 88248 | AUXILIAR DE ENCANADOR OU BOMBEIRO HIDRÁULICO COM ENCARGOS COMPLEMENTARES | H | 0.045 | 17.77 | 0.8
SINAPI COMPOSIÇÕES | 88267 | ENCANADOR OU BOMBEIRO HIDRÁULICO COM ENCARGOS COMPLEMENTARES | H | 0.045 | 24.15 | 1.09
[5 empty] | TOTAL | 7.74
| COMP06 | CAIXA SIFONADA, PVC, DN 100 X 150 X 50 MM, JUNTA ELÁSTICA, FORNECIDA E INSTALADA EM RAMAL DE DESCARGA OU EM RAMAL DE ESGOTO SANITÁRIO. AF_12/2014 | UND |  | CUSTO UNITÁRIO | 38.09
REFERÊNCIA | CÓDIGO | DESCRIÇÃO | UND | QUANT | CUSTO UNITÁRIO | CUSTO TOTAL
SINAPI INSUMOS | 122 | ADESIVO PLASTICO PARA PVC, FRASCO COM 850 GR | UN | 0.0148 | 74.97 | 1.11
SINAPI INSUMOS | 296 | ANEL BORRACHA PARA TUBO ESGOTO PREDIAL DN 50 MM (NBR 5688) | UN | 1 | 1.58 | 1.58
MEDIANA DE MERCADO | MED01 | CAIXA SIFONADA PVC, 100 X 150 X 50 MM, COM GRELHA REDONDA BRANCA | UND | 1 | 22.79 | 22.79
SINAPI INSUMOS | 20078 | PASTA LUBRIFICANTE PARA TUBOS E CONEXOES COM JUNTA ELASTICA (USO EM PVC, ACO, POLIETILENO E OUTROS) ( DE *400* G) | UN | 0.02 | 27.45 | 0.55
SINAPI INSUMOS | 20083 | SOLUCAO LIMPADORA PARA PVC, FRASCO COM 1000 CM3 | UN | 0.0225 | 65.11 | 1.46
SINAPI INSUMOS | 38383 | LIXA D'AGUA EM FOLHA, GRAO 100 | UN | 0.064 | 1.95 | 0.12
SINAPI COMPOSIÇÕES | 88248 | AUXILIAR DE ENCANADOR OU BOMBEIRO HIDRÁULICO COM ENCARGOS COMPLEMENTARES | H | 0.25 | 17.77 | 4.44
SINAPI COMPOSIÇÕES | 88267 | ENCANADOR OU BOMBEIRO HIDRÁULICO COM ENCARGOS COMPLEMENTARES | H | 0.25 | 24.15 | 6.04
[5 empty] | TOTAL | 38.09
| COMP07 | CAIXA SIFONADA, PVC, DN 150 X 150 X 50 MM, JUNTA ELÁSTICA, FORNECIDA E INSTALADA EM RAMAL DE DESCARGA OU EM RAMAL DE ESGOTO SANITÁRIO | UND |  | CUSTO UNITÁRIO | 47.79
REFERÊNCIA | CÓDIGO | DESCRIÇÃO | UND | QUANT | CUSTO UNITÁRIO | CUSTO TOTAL
SINAPI INSUMOS | 122 | ADESIVO PLASTICO PARA PVC, FRASCO COM 850 GR | UN | 0.0148 | 74.98 | 1.11
SINAPI INSUMOS | 296 | ANEL BORRACHA PARA TUBO ESGOTO PREDIAL DN 50 MM (NBR 5688) | UN | 1 | 1.58 | 1.58
SINAPI INSUMOS | 11717 | CAIXA SIFONADA PVC, 150 X 150 X 50 MM, COM GRELHA REDONDA BRANCA | UN | 1 | 32.49 | 32.49
SINAPI INSUMOS | 20078 | PASTA LUBRIFICANTE PARA TUBOS E CONEXOES COM JUNTA ELASTICA (USO EM PVC, ACO, POLIETILENO E OUTROS) ( DE *400* G) | UN | 0.02 | 27.45 | 0.55
SINAPI INSUMOS | 20083 | SOLUCAO LIMPADORA PARA PVC, FRASCO COM 1000 CM3 | UN | 0.0225 | 65.11 | 1.46
SINAPI INSUMOS | 38383 | LIXA D'AGUA EM FOLHA, GRAO 100 | UN | 0.064 | 1.95 | 0.12
SINAPI COMPOSIÇÕES | 88248 | AUXILIAR DE ENCANADOR OU BOMBEIRO HIDRÁULICO COM ENCARGOS COMPLEMENTARES | H | 0.25 | 17.77 | 4.44
SINAPI COMPOSIÇÕES | 88267 | ENCANADOR OU BOMBEIRO HIDRÁULICO COM ENCARGOS COMPLEMENTARES | H | 0.25 | 24.15 | 6.04
[5 empty] | TOTAL | 47.79
| COMP08 | SIFÃO DO TIPO GARRAFA/COPO EM PVC 1.1/4 X 2 - FORNECIMENTO E INSTALAÇÃO | UND |  | CUSTO UNITÁRIO | 13.69
REFERÊNCIA | CÓDIGO | DESCRIÇÃO | UND | QUANT | CUSTO UNITÁRIO | CUSTO TOTAL
SINAPI INSUMOS | 3146 | FITA VEDA ROSCA EM ROLOS DE 18 MM X 10 M (L X C) | UN | 0.042 | 3.38 | 0.14
SINAPI INSUMOS | 20262 | SIFAO PLASTICO EXTENSIVEL UNIVERSAL, TIPO COPO | UN | 1 | 9.53 | 9.53
SINAPI COMPOSIÇÕES | 88267 | ENCANADOR OU BOMBEIRO HIDRÁULICO COM ENCARGOS COMPLEMENTARES | H | 0.1356 | 24.15 | 3.27
SINAPI COMPOSIÇÕES | 88316 | SERVENTE COM ENCARGOS COMPLEMENTARES | H | 0.0427 | 17.61 | 0.75
[5 empty] | TOTAL | 13.69
| COMP09 | VALVULA EM METAL CROMADO PARA LAVATORIO, 1 " SEM LADRAO - FORNECIMENTO E INSTALAÇÃO. | UND |  | CUSTO UNITÁRIO | 45.27
REFERÊNCIA | CÓDIGO | DESCRIÇÃO | UND | QUANT | CUSTO UNITÁRIO | CUSTO TOTAL
SINAPI INSUMOS | 3146 | FITA VEDA ROSCA EM ROLOS DE 18 MM X 10 M (L X C) | UN | 0.048 | 3.38 | 0.16
SINAPI INSUMOS | 38643 | VALVULA EM METAL CROMADO PARA LAVATORIO, 1 " SEM LADRAO | UN | 1 | 39.94 | 39.94
SINAPI COMPOSIÇÕES | 88267 | ENCANADOR OU BOMBEIRO HIDRÁULICO COM ENCARGOS COMPLEMENTARES | H | 0.174 | 24.15 | 4.2
SINAPI COMPOSIÇÕES | 88316 | SERVENTE COM ENCARGOS COMPLEMENTARES | H | 0.0548 | 17.61 | 0.97
[5 empty] | TOTAL | 45.27
| COMP10 | JUNCAO SIMPLES, PVC, DN 100 X 50 MM, SERIE NORMAL PARA ESGOTO PREDIAL FORNECIDO E INSTALADO EM RAMAL DE DESCARGA OU RAMAL DE ESGOTO SANITÁRIO | UND |  | CUSTO UNITÁRIO | 36.58
REFERÊNCIA | CÓDIGO | DESCRIÇÃO | UND | QUANT | CUSTO UNITÁRIO | CUSTO TOTAL
SINAPI INSUMOS | 301 | ANEL BORRACHA PARA TUBO ESGOTO PREDIAL, DN 100 MM (NBR 5688) | UN | 2 | 2.8 | 5.6
SINAPI INSUMOS | 3659 | JUNCAO SIMPLES, PVC, DN 100 X 50 MM, SERIE NORMAL PARA ESGOTO PREDIAL | UN | 1 | 14.62 | 14.62
SINAPI INSUMOS | 20078 | PASTA LUBRIFICANTE PARA TUBOS E CONEXOES COM JUNTA ELASTICA (USO EM PVC, ACO, POLIETILENO E OUTROS) ( DE *400* G) | UN | 0.092 | 27.48 | 2.53
SINAPI COMPOSIÇÕES | 88248 | AUXILIAR DE ENCANADOR OU BOMBEIRO HIDRÁULICO COM ENCARGOS COMPLEMENTARES | H | 0.33 | 17.77 | 5.86
SINAPI COMPOSIÇÕES | 88267 | ENCANADOR OU BOMBEIRO HIDRÁULICO COM ENCARGOS COMPLEMENTARES | H | 0.33 | 24.15 | 7.97
[5 empty] | TOTAL | 36.58
| COMP11 | REDUCAO EXCENTRICA PVC P/ ESG PREDIAL DN 100 X 50MM, FORNECIDO E INSTALADO EM RAMAL DE DESCARGA OU RAMAL DE ESGOTO SANITÁRIO | UND |  | CUSTO UNITÁRIO | 15.74
REFERÊNCIA | CÓDIGO | DESCRIÇÃO | UND | QUANT | CUSTO UNITÁRIO | CUSTO TOTAL
SINAPI INSUMOS | 299 | ANEL BORRACHA DN 100 MM, PARA TUBO SERIE REFORCADA ESGOTO PREDIAL | UN | 1 | 2.54 | 2.54
SINAPI INSUMOS | 20043 | REDUCAO EXCENTRICA PVC P/ ESG PREDIAL DN 100 X 50MM | UN | 1 | 6.67 | 6.67
SINAPI INSUMOS | 20078 | PASTA LUBRIFICANTE PARA TUBOS E CONEXOES COM JUNTA ELASTICA (USO EM PVC, ACO, POLIETILENO E OUTROS) ( DE *400* G) | UN | 0.07 | 27.45 | 1.92
SINAPI COMPOSIÇÕES | 88248 | AUXILIAR DE ENCANADOR OU BOMBEIRO HIDRÁULICO COM ENCARGOS COMPLEMENTARES | H | 0.11 | 17.77 | 1.95
SINAPI COMPOSIÇÕES | 88267 | ENCANADOR OU BOMBEIRO HIDRÁULICO COM ENCARGOS COMPLEMENTARES | H | 0.11 | 24.15 | 2.66
[5 empty] | TOTAL | 15.74
| COMP12 | POÇO DE INSPEÇÃO CIRCULAR PARA DRENAGEM, EM ALVENARIA COM TIJOLOS CERÂMICOS MACIÇOS, DIÂMETRO INTERNO = 0,80 M, INCLUINDO TAMPÃO | UND |  | CUSTO UNITÁRIO | 2414.32
REFERÊNCIA | CÓDIGO | DESCRIÇÃO | UND | QUANT | CUSTO UNITÁRIO | CUSTO TOTAL
SINAPI COMPOSIÇÕES | 5678 | RETROESCAVADEIRA SOBRE RODAS COM CARREGADEIRA, TRAÇÃO 4X4, POTÊNCIA LÍQ. 88 HP, CAÇAMBA CARREG. CAP. MÍN. 1 M3, CAÇAMBA RETRO CAP. 0,26 M3, PESO OPERACIONAL MÍN. 6.674 KG, PROFUNDIDADE ESCAVAÇÃO MÁX. 4,37 M - CHP DIURNO. AF_06/2014 | CHP | 0.0236 | 101.96 | 2.41
SINAPI COMPOSIÇÕES | 5679 | RETROESCAVADEIRA SOBRE RODAS COM CARREGADEIRA, TRAÇÃO 4X4, POTÊNCIA LÍQ. 88 HP, CAÇAMBA CARREG. CAP. MÍN. 1 M3, CAÇAMBA RETRO CAP. 0,26 M3, PESO OPERACIONAL MÍN. 6.674 KG, PROFUNDIDADE ESCAVAÇÃO MÁX. 4,37 M - CHI DIURNO. AF_06/2014 | CHI | 0.0796 | 43.99 | 3.5
SINAPI INSUMOS | 7258 | TIJOLO CERAMICO MACICO *5 X 10 X 20* CM | UN | 667.6219 | 0.72 | 480.69
SINAPI COMPOSIÇÕES | 87316 | ARGAMASSA TRAÇO 1:4 (EM VOLUME DE CIMENTO E AREIA GROSSA ÚMIDA) PARA CHAPISCO CONVENCIONAL, PREPARO MECÂNICO COM BETONEIRA 400 L. AF_08/2019 | M3 | 0.0039 | 379.22 | 1.48
SINAPI COMPOSIÇÕES | 88309 | PEDREIRO COM ENCARGOS COMPLEMENTARES | H | 21.7342 | 23.98 | 521.19
SINAPI COMPOSIÇÕES | 88316 | SERVENTE COM ENCARGOS COMPLEMENTARES | H | 21.7342 | 17.61 | 382.74
SINAPI COMPOSIÇÕES | 88628 | ARGAMASSA TRAÇO 1:3 (EM VOLUME DE CIMENTO E AREIA MÉDIA ÚMIDA), PREPARO MECÂNICO COM BETONEIRA 400 L. AF_08/2019 | M3 | 0.82335 | 450.85 | 371.21
SINAPI COMPOSIÇÕES | 89995 | GRAUTEAMENTO DE CINTA SUPERIOR OU DE VERGA EM ALVENARIA ESTRUTURAL. AF_01/2015 | M3 | 0.05655 | 702.29 | 39.71
SINAPI COMPOSIÇÕES | 89998 | ARMAÇÃO DE CINTA DE ALVENARIA ESTRUTURAL; DIÂMETRO DE 10,0 MM. AF_01/2015 | KG | 1.7445 | 11.29 | 19.7
SINAPI COMPOSIÇÕES | 92783 | ARMAÇÃO DE LAJE DE UMA ESTRUTURA CONVENCIONAL DE CONCRETO ARMADO EM UMA EDIFICAÇÃO TÉRREA OU SOBRADO UTILIZANDO AÇO CA-60 DE 4,2 MM - MONTAGEM. AF_12/2015 | KG | 10.1274 | 17.93 | 181.58
SINAPI COMPOSIÇÕES | 96622 | LASTRO COM MATERIAL GRANULAR, APLICADO EM PISOS OU LAJES SOBRE SOLO, ESPESSURA DE *5 CM*. AF_08/2017 | M3 | 0.59535 | 110.97 | 66.07
SINAPI COMPOSIÇÕES | 94970 | CONCRETO FCK = 20MPA, TRAÇO 1:2,7:3 (CIMENTO/ AREIA MÉDIA/ BRITA 1) - PREPARO MECÂNICO COM BETONEIRA 600 L. AF_07/2016 | M3 | 0.3815 | 364.9 | 139.21
SINAPI COMPOSIÇÕES | 96536 | FABRICAÇÃO, MONTAGEM E DESMONTAGEM DE FÔRMA PARA VIGA BALDRAME, EM MADEIRA SERRADA, E=25 MM, 4 UTILIZAÇÕES. AF_06/2017 | M2 | 0.5655 | 77.33 | 43.73
SINAPI COMPOSIÇÕES | 97738 | PEÇA CIRCULAR PRÉ-MOLDADA, VOLUME DE CONCRETO DE 10 A 30 LITROS, TAXA DE FIBRA DE POLIPROPILENO APROXIMADA DE 6 KG/M³. AF_01/2018_P | M3 | 0.038675 | 4165.47 | 161.1
[5 empty] | TOTAL | 2414.32
| COMP13 | CAIXA SIFONADA, PVC, DN 150 X 150 X 50 MM, JUNTA ELÁSTICA, FORNECIDA E INSTALADA EM RAMAIS DE ENCAMINHAMENTO DE ÁGUA PLUVIAL | UND |  | CUSTO UNITÁRIO | 52.74
REFERÊNCIA | CÓDIGO | DESCRIÇÃO | UND | QUANT | CUSTO UNITÁRIO | CUSTO TOTAL
SINAPI INSUMOS | 122 | ADESIVO PLASTICO PARA PVC, FRASCO COM 850 GR | UN | 0.148 | 74.97 | 11.1
SINAPI INSUMOS | 11717 | CAIXA SIFONADA PVC, 150 X 150 X 50 MM, COM GRELHA REDONDA BRANCA | UN | 1 | 32.49 | 32.49
SINAPI INSUMOS | 20078 | PASTA LUBRIFICANTE PARA TUBOS E CONEXOES COM JUNTA ELASTICA (USO EM PVC, ACO, POLIETILENO E OUTROS) ( DE *400* G) | UN | 0.02 | 27.45 | 0.55
SINAPI INSUMOS | 20083 | SOLUCAO LIMPADORA PARA PVC, FRASCO COM 1000 CM3 | UN | 0.0225 | 65.11 | 1.46
SINAPI INSUMOS | 20085 | ANEL BORRACHA, DN 50 MM, PARA TUBO SERIE REFORCADA ESGOTO PREDIAL | UN | 1 | 1.41 | 1.41
SINAPI INSUMOS | 38383 | LIXA D'AGUA EM FOLHA, GRAO 100 | UN | 0.0365 | 1.95 | 0.07
SINAPI COMPOSIÇÕES | 88248 | AUXILIAR DE ENCANADOR OU BOMBEIRO HIDRÁULICO COM ENCARGOS COMPLEMENTARES | H | 0.135 | 17.77 | 2.4
SINAPI COMPOSIÇÕES | 88267 | ENCANADOR OU BOMBEIRO HIDRÁULICO COM ENCARGOS COMPLEMENTARES | H | 0.135 | 24.15 | 3.26
[5 empty] | TOTAL | 52.74
| COMP14 | FILTRO ANAERÓBIO CIRCULAR, EM CONCRETO PRÉ-MOLDADO, DIÂMETRO INTERNO = 3,00 M, ALTURA INTERNA = 1,20 M | UND |  | CUSTO UNITÁRIO | 6258.55
REFERÊNCIA | CÓDIGO | DESCRIÇÃO | UND | QUANT | CUSTO UNITÁRIO | CUSTO TOTAL
SINAPI COMPOSIÇÕES | 5678 | RETROESCAVADEIRA SOBRE RODAS COM CARREGADEIRA, TRAÇÃO 4X4, POTÊNCIA LÍQ. 88 HP, CAÇAMBA CARREG. CAP. MÍN. 1 M3, CAÇAMBA RETRO CAP. 0,26 M3, PESO OPERACIONAL MÍN. 6.674 KG, PROFUNDIDADE ESCAVAÇÃO MÁX. 4,37 M - CHP DIURNO. AF_06/2014 | CHP | 0.45 | 101.96 | 45.88
SINAPI COMPOSIÇÕES | 5679 | RETROESCAVADEIRA SOBRE RODAS COM CARREGADEIRA, TRAÇÃO 4X4, POTÊNCIA LÍQ. 88 HP, CAÇAMBA CARREG. CAP. MÍN. 1 M3, CAÇAMBA RETRO CAP. 0,26 M3, PESO OPERACIONAL MÍN. 6.674 KG, PROFUNDIDADE ESCAVAÇÃO MÁX. 4,37 M - CHI DIURNO. AF_06/2014 | CHI | 1.575 | 43.99 | 69.28
SINAPI INSUMOS | 12568 | ANEL DE CONCRETO ARMADO, D = 3,00 M, H = 0,50 M | UN | 3 | 823.52 | 2470.56
SINAPI COMPOSIÇÕES | 88309 | PEDREIRO COM ENCARGOS COMPLEMENTARES | H | 4.5 | 23.98 | 107.91
SINAPI COMPOSIÇÕES | 88316 | SERVENTE COM ENCARGOS COMPLEMENTARES | H | 4.5 | 17.61 | 79.25
SINAPI COMPOSIÇÕES | 96622 | LASTRO COM MATERIAL GRANULAR, APLICADO EM PISOS OU LAJES SOBRE SOLO, ESPESSURA DE *5 CM*. AF_08/2017 | M3 | 0.7942 | 110.97 | 88.13
SINAPI COMPOSIÇÕES | 97738 | PEÇA CIRCULAR PRÉ-MOLDADA, VOLUME DE CONCRETO DE 10 A 30 LITROS, TAXA DE FIBRA DE POLIPROPILENO APROXIMADA DE 6 KG/M³. AF_01/2018_P | M3 | 0.0154 | 4165.47 | 64.15
SINAPI COMPOSIÇÕES | 97740 | PEÇA CIRCULAR PRÉ-MOLDADA, VOLUME DE CONCRETO ACIMA DE 100 LITROS, TAXA DE AÇO APROXIMADA DE 30KG/M³. AF_01/2018 | M3 | 0.5542 | 1849.43 | 1024.95
SINAPI COMPOSIÇÕES | 100475 | ARGAMASSA TRAÇO 1:3 (EM VOLUME DE CIMENTO E AREIA MÉDIA ÚMIDA) COM ADIÇÃO DE IMPERMEABILIZANTE, PREPARO MECÂNICO COM BETONEIRA 400 L. AF_08/2019 | M3 | 0.50069 | 555.28 | 278.02
SINAPI INSUMOS | 4720 | PEDRA BRITADA N. 0, OU PEDRISCO (4,8 A 9,5 MM) POSTO PEDREIRA/FORNECEDOR, SEM FRETE | M3 | 4.2412 | 75.8 | 321.48
SINAPI COMPOSIÇÕES | 94970 | CONCRETO FCK = 20MPA, TRAÇO 1:2,7:3 (CIMENTO/ AREIA MÉDIA/ BRITA 1) - PREPARO MECÂNICO COM BETONEIRA 600 L. AF_07/2016 | M3 | 1.0603 | 364.9 | 386.9
SINAPI COMPOSIÇÕES | 89998 | ARMAÇÃO DE CINTA DE ALVENARIA ESTRUTURAL; DIÂMETRO DE 10,0 MM. AF_01/2015 | KG | 8.4823 | 11.29 | 95.77
SINAPI COMPOSIÇÕES | 92783 | ARMAÇÃO DE LAJE DE UMA ESTRUTURA CONVENCIONAL DE CONCRETO ARMADO EM UMA EDIFICAÇÃO TÉRREA OU SOBRADO UTILIZANDO AÇO CA-60 DE 4,2 MM - MONTAGEM. AF_12/2015 | KG | 31.8086 | 17.93 | 570.33
SINAPI COMPOSIÇÕES | 96536 | FABRICAÇÃO, MONTAGEM E DESMONTAGEM DE FÔRMA PARA VIGA BALDRAME, EM MADEIRA SERRADA, E=25 MM, 4 UTILIZAÇÕES. AF_06/2017 | M2 | 8.4823 | 77.33 | 655.94
[5 empty] | TOTAL | 6258.55
| COMP16 | CONCRETAGEM DE PILARES, FCK = 30 MPA, COM USO DE BOMBA EM EDIFICAÇÃO COM SEÇÃO MÉDIA DE PILARES MENOR OU IGUAL A 0,25 M² - LANÇAMENTO, ADENSAMENTO E ACABAMENTO | M3 |  | CUSTO UNITÁRIO | 453.8
REFERÊNCIA | CÓDIGO | DESCRIÇÃO | UND | QUANT | CUSTO UNITÁRIO | CUSTO TOTAL
SINAPI INSUMOS | 1525 | CONCRETO USINADO BOMBEAVEL, CLASSE DE RESISTENCIA C30, COM BRITA 0 E 1, SLUMP = 100 +/- 20 MM, INCLUI SERVICO DE BOMBEAMENTO (NBR 8953) | M3 | 1.103 | 382.85 | 422.28
SINAPI COMPOSIÇÕES | 88262 | CARPINTEIRO DE FORMAS COM ENCARGOS COMPLEMENTARES | H | 0.199 | 28.19 | 5.61
SINAPI COMPOSIÇÕES | 88309 | PEDREIRO COM ENCARGOS COMPLEMENTARES | H | 0.199 | 23.98 | 4.77
SINAPI COMPOSIÇÕES | 88316 | SERVENTE COM ENCARGOS COMPLEMENTARES | H | 1.192 | 17.61 | 20.99
SINAPI COMPOSIÇÕES | 90586 | VIBRADOR DE IMERSÃO, DIÂMETRO DE PONTEIRA 45MM, MOTOR ELÉTRICO TRIFÁSICO POTÊNCIA DE 2 CV - CHP DIURNO. AF_06/2015 | CHP | 0.068 | 1.52 | 0.1
SINAPI COMPOSIÇÕES | 90587 | VIBRADOR DE IMERSÃO, DIÂMETRO DE PONTEIRA 45MM, MOTOR ELÉTRICO TRIFÁSICO POTÊNCIA DE 2 CV - CHI DIURNO. AF_06/2015 | CHI | 0.131 | 0.41 | 0.05
[5 empty] | TOTAL | 453.8
| COMP17 | CONCRETAGEM DE VIGAS E LAJES, FCK=30 MPA, PARA LAJES PREMOLDADAS COM USO DE BOMBA EM EDIFICAÇÃO COM ÁREA MÉDIA DE LAJES MAIOR QUE 20 M² - LANÇAMENTO, ADENSAMENTO E ACABAMENTO. AF_12/2015 | M3 |  | CUSTO UNITÁRIO | 451.32
REFERÊNCIA | CÓDIGO | DESCRIÇÃO | UND | QUANT | CUSTO UNITÁRIO | CUSTO TOTAL
SINAPI INSUMOS | 1525 | CONCRETO USINADO BOMBEAVEL, CLASSE DE RESISTENCIA C30, COM BRITA 0 E 1, SLUMP = 100 +/- 20 MM, INCLUI SERVICO DE BOMBEAMENTO (NBR 8953) | M3 | 1.103 | 382.85 | 422.28
SINAPI COMPOSIÇÕES | 88262 | CARPINTEIRO DE FORMAS COM ENCARGOS COMPLEMENTARES | H | 0.099 | 28.19 | 2.79
SINAPI COMPOSIÇÕES | 88309 | PEDREIRO COM ENCARGOS COMPLEMENTARES | H | 0.596 | 23.98 | 14.29
SINAPI COMPOSIÇÕES | 88316 | SERVENTE COM ENCARGOS COMPLEMENTARES | H | 0.67 | 17.61 | 11.8
SINAPI COMPOSIÇÕES | 90586 | VIBRADOR DE IMERSÃO, DIÂMETRO DE PONTEIRA 45MM, MOTOR ELÉTRICO TRIFÁSICO POTÊNCIA DE 2 CV - CHP DIURNO. AF_06/2015 | CHP | 0.063 | 1.52 | 0.1
SINAPI COMPOSIÇÕES | 90587 | VIBRADOR DE IMERSÃO, DIÂMETRO DE PONTEIRA 45MM, MOTOR ELÉTRICO TRIFÁSICO POTÊNCIA DE 2 CV - CHI DIURNO. AF_06/2015 | CHI | 0.136 | 0.41 | 0.06
[5 empty] | TOTAL | 451.32
| COMP18 | VENEZIANA DE MADEIRA EM PINUS OU EQUIVALENTE DA REGIÃO, ENVERNIZADA, H=1,00m x L=33,50m, FIXADA EM ALVENARIA - CONFORME PROJETO - FORNECIMENTO E INSTALAÇÃO | UND |  | CUSTO UNITÁRIO | 8395.59
REFERÊNCIA | CÓDIGO | DESCRIÇÃO | UND | QUANT | CUSTO UNITÁRIO | CUSTO TOTAL
SINAPI INSUMOS | 4430 | CAIBRO DE MADEIRA NAO APARELHADA *5 X 6* CM, MACARANDUBA, ANGELIM OU EQUIVALENTE DA REGIAO | M | 82.3 | 13.85 | 1139.86
SINAPI INSUMOS | 20205 | RIPA APARELHADA *1,5 X 5* CM, EM MACARANDUBA, ANGELIM OU EQUIVALENTE DA REGIAO | M | 502.5 | 3.52 | 1768.8
SINAPI INSUMOS | 20213 | VIGA DE MADEIRA APARELHADA *6 X 12* CM, MACARANDUBA, ANGELIM OU EQUIVALENTE DA REGIAO | M | 67 | 26.76 | 1792.92
SINAPI INSUMOS | 4382 | PARAFUSO ZINCADO, SEXTAVADO, COM ROSCA SOBERBA, DIAMETRO 5/16", COMPRIMENTO 80 MM | UN | 151 | 0.81 | 122.31
SINAPI INSUMOS | 7584 | BUCHA DE NYLON SEM ABA S12, COM PARAFUSO DE 5/16" X 80 MM EM ACO ZINCADO COM ROSCA SOBERBA E CABECA SEXTAVADA | UN | 68 | 0.84 | 57.12
SINAPI COMPOSIÇÕES | 95541 | FIXAÇÃO UTILIZANDO PARAFUSO E BUCHA DE NYLON, SOMENTE MÃO DE OBRA. AF_10/2016 | UN | 68 | 4.31 | 293.08
SINAPI COMPOSIÇÕES | 102223 | PINTURA VERNIZ (INCOLOR) ALQUÍDICO EM MADEIRA, USO INTERNO E EXTERNO,3 DEMÃOS. AF_01/2021 | M2 | 118.3 | 26.19 | 3098.28
SINAPI COMPOSIÇÕES | 88273 | MARCENEIRO COM ENCARGOS COMPLEMENTARES | H | 2.5 | 28.82 | 72.05
SINAPI COMPOSIÇÕES | 88261 | CARPINTEIRO DE ESQUADRIA COM ENCARGOS COMPLEMENTARES | H | 1.7 | 30.1 | 51.17
[5 empty] | TOTAL | 8395.59
| COMP19 | LAJE PRÉ-MOLDADA UNIDIRECIONAL COM VÃOS MAIORES QUE 3,0 M, BIAPOIADA, ENCHIMENTO EM CERÂMICA, VIGOTA TRELIÇADA, ALTURA TOTAL DA LAJE - LT ENCHIMENTO+CAPA) = (12+4). AF_09/2016 | M2 |  | CUSTO UNITÁRIO | 179.59
REFERÊNCIA | CÓDIGO | DESCRIÇÃO | UND | QUANT | CUSTO UNITÁRIO | CUSTO TOTAL
SINAPI COMPOSIÇÕES | 88262 | CARPINTEIRO DE FORMAS COM ENCARGOS COMPLEMENTARES | H | 0.427 | 28.19 | 12.04
SINAPI COMPOSIÇÕES | 88316 | SERVENTE COM ENCARGOS COMPLEMENTARES | H | 0.302 | 17.61 | 5.32
SINAPI INSUMOS | 3746 | LAJE PRE-MOLDADA TRELICADA (LAJOTAS + VIGOTAS) PARA PISO, UNIDIRECIONAL, SOBRECARGA DE 200 KG/M2, VAO ATE 6,00 M (SEM COLOCACAO) | M2 | 1.117 | 82.74 | 92.42
SINAPI COMPOSIÇÕES | 92273 | FABRICAÇÃO DE ESCORAS DO TIPO PONTALETE, EM MADEIRA. AF_12/2015 | M | 0.82 | 10.11 | 8.29
SINAPI INSUMOS | 6193 | TABUA DE MADEIRA NAO APARELHADA *2,5 X 20* CM, CEDRINHO OU EQUIVALENTE DA REGIAO | M | 1.72 | 19.57 | 33.66
SINAPI INSUMOS | 40304 | PREGO DE ACO POLIDO COM CABECA DUPLA 17 X 27 (2 1/2 X 11) | KG | 0.037 | 21.62 | 0.8
SINAPI COMPOSIÇÕES | 92723 | CONCRETAGEM DE VIGAS E LAJES, FCK=20 MPA, PARA LAJES PREMOLDADAS COM USO DE BOMBA EM EDIFICAÇÃO COM ÁREA MÉDIA DE LAJES MENOR OU IGUAL A 20 M² - LANÇAMENTO, ADENSAMENTO E ACABAMENTO. AF_12/2015 | M3 | 0.063 | 429.56 | 27.06
[5 empty] | TOTAL | 179.59
| COMP20 | LAJE PRÉ-MOLDADA UNIDIRECIONAL COM VÃOS MAIORES QUE 3,0 M, BIAPOIADA, ENCHIMENTO EM CERÂMICA, VIGOTA TRELIÇADA, ALTURA TOTAL DA LAJE - LT (ENCHIMENTO+CAPA) = (16+4). AF_09/2016 | M2 |  | CUSTO UNITÁRIO | 177.96
REFERÊNCIA | CÓDIGO | DESCRIÇÃO | UND | QUANT | CUSTO UNITÁRIO | CUSTO TOTAL
SINAPI COMPOSIÇÕES | 88262 | CARPINTEIRO DE FORMAS COM ENCARGOS COMPLEMENTARES | H | 0.368 | 28.19 | 10.37
SINAPI COMPOSIÇÕES | 88316 | SERVENTE COM ENCARGOS COMPLEMENTARES | H | 0.26 | 17.61 | 4.58
SINAPI INSUMOS | 3746 | LAJE PRE-MOLDADA TRELICADA (LAJOTAS + VIGOTAS) PARA PISO, UNIDIRECIONAL, SOBRECARGA DE 200 KG/M2, VAO ATE 6,00 M (SEM COLOCACAO) | M2 | 1.117 | 82.74 | 92.42
SINAPI COMPOSIÇÕES | 92273 | FABRICAÇÃO DE ESCORAS DO TIPO PONTALETE, EM MADEIRA. AF_12/2015 | M | 0.71 | 10.11 | 7.18
SINAPI INSUMOS | 6193 | TABUA DE MADEIRA NAO APARELHADA *2,5 X 20* CM, CEDRINHO OU EQUIVALENTE DA REGIAO | M | 1.6 | 19.57 | 31.31
SINAPI INSUMOS | 40304 | PREGO DE ACO POLIDO COM CABECA DUPLA 17 X 27 (2 1/2 X 11) | KG | 0.034 | 21.62 | 0.74
SINAPI COMPOSIÇÕES | 92723 | CONCRETAGEM DE VIGAS E LAJES, FCK=20 MPA, PARA LAJES PREMOLDADAS COM USO DE BOMBA EM EDIFICAÇÃO COM ÁREA MÉDIA DE LAJES MENOR OU IGUAL A 20 M² - LANÇAMENTO, ADENSAMENTO E ACABAMENTO. AF_12/2015 | M3 | 0.073 | 429.56 | 31.36
[5 empty] | TOTAL | 177.96
| COMP21 | LAJE PRÉ-MOLDADA UNIDIRECIONAL COM VÃOS MAIORES QUE 3,0 M, BIAPOIADA, ENCHIMENTO EM CERÂMICA, VIGOTA TRELIÇADA, ALTURA TOTAL DA LAJE - LT (ENCHIMENTO+CAPA) = (20+5). AF_09/2016 | M2 |  | CUSTO UNITÁRIO | 181.51
REFERÊNCIA | CÓDIGO | DESCRIÇÃO | UND | QUANT | CUSTO UNITÁRIO | CUSTO TOTAL
SINAPI COMPOSIÇÕES | 88262 | CARPINTEIRO DE FORMAS COM ENCARGOS COMPLEMENTARES | H | 0.32 | 28.19 | 9.02
SINAPI COMPOSIÇÕES | 88316 | SERVENTE COM ENCARGOS COMPLEMENTARES | H | 0.227 | 17.61 | 4
SINAPI INSUMOS | 3746 | LAJE PRE-MOLDADA TRELICADA (LAJOTAS + VIGOTAS) PARA PISO, UNIDIRECIONAL, SOBRECARGA DE 200 KG/M2, VAO ATE 6,00 M (SEM COLOCACAO) | M2 | 1.117 | 82.74 | 92.42
SINAPI COMPOSIÇÕES | 92273 | FABRICAÇÃO DE ESCORAS DO TIPO PONTALETE, EM MADEIRA. AF_12/2015 | M | 0.62 | 10.11 | 6.27
SINAPI INSUMOS | 6193 | TABUA DE MADEIRA NAO APARELHADA *2,5 X 20* CM, CEDRINHO OU EQUIVALENTE DA REGIAO | M | 1.49 | 19.57 | 29.16
SINAPI INSUMOS | 40304 | PREGO DE ACO POLIDO COM CABECA DUPLA 17 X 27 (2 1/2 X 11) | KG | 0.032 | 21.62 | 0.69
SINAPI COMPOSIÇÕES | 92723 | CONCRETAGEM DE VIGAS E LAJES, FCK=20 MPA, PARA LAJES PREMOLDADAS COM USO DE BOMBA EM EDIFICAÇÃO COM ÁREA MÉDIA DE LAJES MENOR OU IGUAL A 20 M² - LANÇAMENTO, ADENSAMENTO E ACABAMENTO. AF_12/2015 | M3 | 0.093 | 429.56 | 39.95
[5 empty] | TOTAL | 181.51
| COMP22 | ALVENARIA DE VEDAÇÃO DE BLOCOS CERÂMICOS VAZADOS 9x20x20cm, ASSENTADO COM ARGAMASSA TRAÇO 1:4 DE CIMENTO E AREIA | M2 |  | CUSTO UNITÁRIO | 44.02
REFERÊNCIA | CÓDIGO | DESCRIÇÃO | UND | QUANT | CUSTO UNITÁRIO | CUSTO TOTAL
SINAPI COMPOSIÇÕES | 95465 | COBOGO CERAMICO (ELEMENTO VAZADO), 9X20X20CM, ASSENTADO COM ARGAMASSA TRACO 1:4 DE CIMENTO E AREIA | M2 | 0.32 | 137.55 | 44.02
[5 empty] | TOTAL | 44.02
| COMP23 | FORNECIMENTO E INSTALAÇÃO DE BALIZADORES PARA VAGAS DE ESTACIONAMENTO EM BRITA COM GUIA DE CONCRETO (GELO-BAIANO OU EQUIVALENTE) | M |  | CUSTO UNITÁRIO | 37.7
REFERÊNCIA | CÓDIGO | DESCRIÇÃO | UND | QUANT | CUSTO UNITÁRIO | CUSTO TOTAL
SINAPI INSUMOS | 4061 | MEIO-FIO OU GUIA DE CONCRETO, PRE-MOLDADO, COMP 80 CM, *45 X 18 /12* CM (H X L1/L2) | UN | 1.25 | 26.64 | 33.3
SINAPI COMPOSIÇÕES | 88316 | SERVENTE COM ENCARGOS COMPLEMENTARES | H | 0.25 | 17.61 | 4.4
[5 empty] | TOTAL | 37.7
| COMP24 | ELEMENTO VAZADO DE CONCRETO TIPO VENEZIANA, ASSENTADO COM ARGAMASSA DE ASSENTAMENTO TRAÇO 1:2:8 CIMENTO, CAL E AREIA | M2 |  | CUSTO UNITÁRIO | 295.18
REFERÊNCIA | CÓDIGO | DESCRIÇÃO | UND | QUANT | CUSTO UNITÁRIO | CUSTO TOTAL
SINAPI INSUMOS | 10582 | ELEMENTO VAZADO DE CONCRETO, VENEZIANA *40 X 10 X 10* CM | UN | 25 | 10.85 | 271.25
SINAPI COMPOSIÇÕES | 87292 | ARGAMASSA TRAÇO 1:2:8 (EM VOLUME DE CIMENTO, CAL E AREIA MÉDIA ÚMIDA) PARA EMBOÇO/MASSA ÚNICA/ASSENTAMENTO DE ALVENARIA DE VEDAÇÃO, PREPARO MECÂNICO COM BETONEIRA 400 L. AF_08/2019 | M3 | 0.0088 | 409.06 | 3.6
SINAPI COMPOSIÇÕES | 88309 | PEDREIRO COM ENCARGOS COMPLEMENTARES | H | 0.62 | 23.98 | 14.87
SINAPI COMPOSIÇÕES | 88316 | SERVENTE COM ENCARGOS COMPLEMENTARES | H | 0.31 | 17.61 | 5.46
[5 empty] | TOTAL | 295.18
| COMP25 | LAJE TRELIÇADA 2D H16 UNIDIRECIONAL, BIAPOIADA, PARA PISO, ENCHIMENTO EM CERÂMICA, VIGOTA H16, ALTURA TOTAL DA LAJE (ENCHIMENTO+CAPA) = (16+4) | M2 |  | CUSTO UNITÁRIO | 311.68
REFERÊNCIA | CÓDIGO | DESCRIÇÃO | UND | QUANT | CUSTO UNITÁRIO | CUSTO TOTAL
MEDIANA DE MERCADO | MED75 | LAJE TRELIÇADA 2D H16 (LAJOTAS + VIGOTAS) PARA PISO, UNIDIRECIONAL, SOBRECARGA DE 900 KG/M2, VAO ATE 5,0 M (SEM COLOCACAO) | M2 | 1.05 | 170 | 178.5
SINAPI INSUMOS | 6193 | TABUA NAO APARELHADA *2,5 X 20* CM, EM MACARANDUBA, ANGELIM OU EQUIVALENTE DA REGIAO - BRUTA | M | 1.87 | 19.57 | 36.6
SINAPI INSUMOS | 40304 | PREGO DE ACO POLIDO COM CABECA DUPLA 17 X 27 (2 1/2 X 11) | KG | 0.04 | 20.31 | 0.81
SINAPI COMPOSIÇÕES | 88262 | CARPINTEIRO DE FORMAS COM ENCARGOS COMPLEMENTARES | H | 0.5 | 28.19 | 14.1
SINAPI COMPOSIÇÕES | 88316 | SERVENTE COM ENCARGOS COMPLEMENTARES | H | 0.354 | 17.61 | 6.23
SINAPI COMPOSIÇÕES | 92273 | FABRICAÇÃO DE ESCORAS DO TIPO PONTALETE, EM MADEIRA, PARA PÉ-DIREITO SIMPLES. AF_09/2020 | M | 3.2 | 9.99 | 31.97
SINAPI COMPOSIÇÕES | 92723 | CONCRETAGEM DE VIGAS E LAJES, FCK=20 MPA, PARA LAJES PREMOLDADAS COM USO DE BOMBA EM EDIFICAÇÃO COM ÁREA MÉDIA DE LAJES MENOR OU IGUAL A 20 M² - LANÇAMENTO, ADENSAMENTO E ACABAMENTO. AF_12/2015 | M3 | 0.054 | 415.76 | 22.45
SINAPI COMPOSIÇÕES | 92783 | ARMAÇÃO DE LAJE DE UMA ESTRUTURA CONVENCIONAL DE CONCRETO ARMADO EM UMA EDIFICAÇÃO TÉRREA OU SOBRADO UTILIZANDO AÇO CA-60 DE 4,2 MM -MONTAGEM. AF_12/2015 | KG | 1.21 | 17.37 | 21.02
[5 empty] | TOTAL | 311.68
| COMP26 | LAJE PRÉ-MOLDADA H10 UNIDIRECIONAL, BIAPOIADA, PARA PISO, ENCHIMENTO EM CERÂMICA, VIGOTA H10, ALTURA TOTAL DA LAJE (ENCHIMENTO+CAPA) = (10+5) | M2 |  | CUSTO UNITÁRIO | 224.93
REFERÊNCIA | CÓDIGO | DESCRIÇÃO | UND | QUANT | CUSTO UNITÁRIO | CUSTO TOTAL
MEDIANA DE MERCADO | MED76 | LAJE PRE-MOLDADA H10 (LAJOTAS + VIGOTAS) PARA PISO, UNIDIRECIONAL, SOBRECARGA DE 400 KG/M2, VAO ATE 5,0 M (SEM COLOCACAO) | M2 | 1.05 | 85 | 89.25
SINAPI INSUMOS | 6193 | TABUA NAO APARELHADA *2,5 X 20* CM, EM MACARANDUBA, ANGELIM OU EQUIVALENTE DA REGIAO - BRUTA | M | 1.87 | 19.57 | 36.6
SINAPI INSUMOS | 40304 | PREGO DE ACO POLIDO COM CABECA DUPLA 17 X 27 (2 1/2 X 11) | KG | 0.04 | 20.31 | 0.81
SINAPI COMPOSIÇÕES | 88262 | CARPINTEIRO DE FORMAS COM ENCARGOS COMPLEMENTARES | H | 0.5 | 28.19 | 14.1
SINAPI COMPOSIÇÕES | 88316 | SERVENTE COM ENCARGOS COMPLEMENTARES | H | 0.354 | 17.61 | 6.23
SINAPI COMPOSIÇÕES | 92273 | FABRICAÇÃO DE ESCORAS DO TIPO PONTALETE, EM MADEIRA, PARA PÉ-DIREITO SIMPLES. AF_09/2020 | M | 3.2 | 9.99 | 31.97
SINAPI COMPOSIÇÕES | 92723 | CONCRETAGEM DE VIGAS E LAJES, FCK=20 MPA, PARA LAJES PREMOLDADAS COM USO DE BOMBA EM EDIFICAÇÃO COM ÁREA MÉDIA DE LAJES MENOR OU IGUAL A 20 M² - LANÇAMENTO, ADENSAMENTO E ACABAMENTO. AF_12/2015 | M3 | 0.06 | 415.76 | 24.95
SINAPI COMPOSIÇÕES | 92783 | ARMAÇÃO DE LAJE DE UMA ESTRUTURA CONVENCIONAL DE CONCRETO ARMADO EM UMA EDIFICAÇÃO TÉRREA OU SOBRADO UTILIZANDO AÇO CA-60 DE 4,2 MM -MONTAGEM. AF_12/2015 | KG | 1.21 | 17.37 | 21.02
[5 empty] | TOTAL | 224.93
| COMP26 | ASSENTAMENTO DE PISO TÁTIL ALERTA OU DIRECIONAL DE BORRACHA 25x25CM E=5CM | M2 |  | CUSTO UNITÁRIO | 29.44
REFERÊNCIA | CÓDIGO | DESCRIÇÃO | UND | QUANT | CUSTO UNITÁRIO | CUSTO TOTAL
SINAPI INSUMOS | 370 | AREIA MEDIA - POSTO JAZIDA/FORNECEDOR (RETIRADO NA JAZIDA, SEM TRANSPORTE) | M3 | 0.0016 | 90.8 | 0.15
SINAPI INSUMOS | 1379 | CIMENTO PORTLAND COMPOSTO CP II-32 | KG | 5.93 | 0.6 | 3.56
SINAPI INSUMOS | 11849 | COLA BRANCA BASE PVA | L | 0.175 | 13.02 | 2.28
SINAPI COMPOSIÇÕES | 88309 | PEDREIRO COM ENCARGOS COMPLEMENTARES | H | 0.75 | 23.98 | 17.99
SINAPI COMPOSIÇÕES | 88316 | SERVENTE COM ENCARGOS COMPLEMENTARES | H | 0.31 | 17.61 | 5.46
[5 empty] | TOTAL | 29.44
REFERÊNCIAS
SINAPI SC - Não Desonerado: março/2021
SICRO SC - Não Desonerado: outubro/2020

## MEDIANA
| OBRA: | Construção Institucional em Alvenaria - Ginásio Escolar |  |  | DATA BASE: | MARÇO/2021
| CLIENTE: | Fundo Municipal de Educação - FMDE de Timbó/SC |  |  | BDI: | 22%
| CPF/CNPJ: | 32.257.384/0001-28
| LOCALIZAÇÃO: | Rodovia Estadual SC-416, São Roque - Timbó/SC
MEDIANAS DE MERCADO
ORDEM | CÓDIGO | DESCRIÇÃO | UND | PREÇO DE MERCADO 01 |  | PREÇO DE MERCADO 02 |  | PREÇO DE MERCADO 0 |  | MEDIANA DE MERCADO
|  |  |  | EMPRESA | R$/UND | EMPRESA | R$/UND | EMPRESA | R$/UND
1 | MED01 | CAIXA SIFONADA PVC, 100 X 150 X 50 MM, COM GRELHA REDONDA BRANCA | UND | PERING | 17.64 | PETROSKI | 22.79 | AP MATERIAIS | 22.9 | 22.79
2 | MED02 | ENGATE FLEXÍVEL COBRE CROMADO COM CANOPLA 1/2"-30cm | UND | PERING | 20.95 | PETROSKI | 25.75 | AP MATERIAIS | 15.03 | 20.95
3 | MED04 | BEBEDOURO PURIFICADOR INDUSTRIAL DE COLUNA INOX - 220v | UND | MARCIAL MÁQUINAS | 970.6 | BLUÁGUA | 1350 | AMERICANAS | 598.9 | 970.6
4 | MED05 | ARRUELA ZAMAK 1.1/2" | UND | WOMATEL | 1.16 | JOCLAMAR | 1.6 |  | 0 | 1.16
5 | MED06 | ARRUELA ZAMAK 1/2" | UND | WOMATEL | 0.42 | JOCLAMAR | 0.5 |  | 0 | 0.42
6 | MED07 | BUCHA ZAMAK 1.1/2" | UND | WOMATEL | 1.71 | JOCLAMAR | 2.77 |  | 0 | 1.71
7 | MED08 | BUCHA ZAMAK 1/2" | UND | WOMATEL | 0.59 | JOCLAMAR | 0.98 |  | 0 | 0.59
8 | MED09 | CONDULETE DE ALUMÍNIO ENCAIXE TIPO LL 3/4" SEM TAMPA | UND | WOMATEL | 11.16 | JOCLAMAR | 10.08 |  | 0 | 10.08
9 | MED10 | ARRUELA LISA GALVANIZADA 1/4" | UND | WOMATEL | 0.1 | JOCLAMAR | 0.07 |  | 0 | 0.07
10 | MED11 | ARRUELA LISA GALVANIZADA 5/16" | UND | WOMATEL | 0.12 | JOCLAMAR | 0.07 |  | 0 | 0.07
11 | MED12 | DISTÂNCIADOR BAIXO P/ TIRANTE 38MM | UND | WOMATEL | 4 | JOCLAMAR | 1.61 |  | 0 | 1.61
12 | MED13 | PARAFUSO FENDA GALVANIZADO CABEÇA PANELA 2,9X25MM AUTOATARRACHANTE | UND | WOMATEL | 0.12 | JOCLAMAR | 0.09 |  | 0 | 0.09
13 | MED14 | PARAFUSO FENDA GALVANIZADO CABEÇA PANELA 4,2X32MM AUTOATARRACHANTE | UND | WOMATEL | 0.2 | JOCLAMAR | 0.15 |  | 0 | 0.15
14 | MED15 | PARAFUSO GALVANIZADO CABEÇA SEXTAVADA 5/16"X2" ROSCA SOBERBA | UND | WOMATEL | 0.68 | JOCLAMAR | 0.51 |  | 0 | 0.51
15 | MED16 | PARAFUSO GALVANIZADO CABEÇA LENTILHA 1/4"X5/8" MÁQUINA ROSCA TOTAL | UND | WOMATEL | 0.26 | JOCLAMAR | 0.21 |  | 0 | 0.21
16 | MED17 | CAIXA DE PASSAGEM DE EMBUTIR AÇO PINTADA 500X500X150MM | UND | WOMATEL | 317.3 | JOCLAMAR | 259.31 |  | 0 | 259.31
17 | MED18 | TAMPA METÁLICA P/ CONDULETE SOBREPOR - INTERRUPTOR 1 TECLA SIMPLES | UND | WOMATEL | 4.51 | JOCLAMAR | 4.88 |  | 0 | 4.51
18 | MED19 | TAMPA METÁLICA P/ CONDULETE SOBREPOR - TAMPA CEGA | UND | WOMATEL | 2.24 | JOCLAMAR | 2.78 |  | 0 | 2.24
19 | MED20 | TAMPA METÁLICA P/ CONDULETE SOBREPOR - TOMADA HEXAGONAL 2P+T 10A | UND | WOMATEL | 6.64 | JOCLAMAR | 7.07 |  | 0 | 6.64
20 | MED21 | ELETROCALHA FURADA TIPO C PRÉ-GALV.QUENTE - COTOVELO RETO 50X50MM CHAPA 18 | UND | WOMATEL |  | JOCLAMAR | 0 |  | 0 | 0
21 | MED22 | ELETROCALHA FURADA TIPO C PRÉ-GALV.QUENTE - CURVA DE INVERSÃO 50X50MM CHAPA 18 | UND | WOMATEL | 17.82 | JOCLAMAR | 17.05 |  | 0 | 17.05
22 | MED23 | ELETROCALHA FURADA TIPO C PRÉ-GALV.QUENTE 50X25MM CHAPA 18 | M | WOMATEL | 74.21 | JOCLAMAR | 44.86 |  | 0 | 44.86
23 | MED24 | ELETROCALHA FURADA TIPO C PRÉ-GALV.QUENTE - SUPORTE VERTICAL 70X81MM | UND | WOMATEL | 2.87 | JOCLAMAR | 2.33 |  | 0 | 2.33
24 | MED25 | ELETROCALHA FURADA TIPO C PRÉ-GALV.QUENTE - TÊ RETO 90° 50X50MM CHAPA 18 | UND | WOMATEL | 7.53 | JOCLAMAR | 4.24 |  | 0 | 4.24
25 | MED26 | ELETROCALHA FURADA TIPO C PRÉ-GALV.QUENTE - TÊ VERTICAL DE DESCIDA 50X50MM CHAPA 18 | UND | WOMATEL | 21.91 | JOCLAMAR | 48.8 |  | 0 | 21.91
26 | MED27 | ELETROCALHA FURADA TIPO C PRÉ-GALV.QUENTE - TALA PLANA PERFURADA 25MM | UND | WOMATEL |  | JOCLAMAR | 36.9 |  | 0 | 18.45
27 | MED28 | ELETROCALHA FURADA TIPO C PRÉ-GALV.QUENTE - TALA PLANA PERFURADA 50MM | UND | WOMATEL | 74.21 | JOCLAMAR | 36.9 |  | 0 | 36.9
28 | MED29 | ELETROCALHA FURADA TIPO C PRÉ-GALV.QUENTE - TAMPA PARA T RETO 50MM CHAPA 18 | UND | WOMATEL | 7.53 | JOCLAMAR | 4.24 |  | 0 | 4.24
29 | MED30 | ELETROCALHA FURADA TIPO C PRÉ-GALV.QUENTE - TAMPA PARA T VERTICAL DESCIDA 50MM CHAPA 18 | UND | WOMATEL | 21.91 | JOCLAMAR | 0 |  | 0 | 21.91
30 | MED31 | ELETROCALHA FURADA TIPO C PRÉ-GALV.QUENTE - TAMPA PARA COTOVELO RETO 50MM CHAPA 18 | UND | WOMATEL | 4.92 | JOCLAMAR | 0 |  | 0 | 4.92
31 | MED32 | ELETROCALHA FURADA TIPO C PRÉ-GALV.QUENTE - TAMPA PARA CURVA DE INVERSÃO 50MM CHAPA 18 | UND | WOMATEL | 3.35 | JOCLAMAR | 1.86 |  | 0 | 1.86
32 | MED33 | ELETROCALHA FURADA TIPO C PRÉ-GALV.QUENTE - TAMPA PRESSÃO 50MM CHAPA 18 | M | WOMATEL | 19.74 | JOCLAMAR | 16.9 |  | 0 | 16.9
33 | MED34 | ELETRODUTO PEAD FLEXÍVEL PESADO 1.1/2" | M | WOMATEL | 3.09 | JOCLAMAR | 1.69 |  | 0 | 1.69
34 | MED35 | CONECTOR TIPO CUNHA PARA CONDUTOR 16/16MM² | UND | WOMATEL | 3.99 | JOCLAMAR | 3.99 |  | 0 | 3.99
35 | MED36 | CONECTOR TIPO CUNHA PARA CONDUTOR 6/16MM² | UND | WOMATEL | 3.99 | JOCLAMAR | 2.07 |  | 0 | 2.07
36 | MED38 | PARAFUSO AUTOATARRAXANTE SOBERBA 6,3X38MM | UND | WOMATEL | 0.38 | JOCLAMAR | 0.24 |  | 0 | 0.24
37 | MED39 | PARAFUSO CABEÇA QUADRADA 200X80X16MM PARA POSTE DE CONCRETO | UND | WOMATEL | 8.82 | JOCLAMAR | 6.76 |  | 0 | 6.76
38 | MED40 | PARAFUSO CABEÇA LIMÃO C/ FENDA 3/16"X1" C/ PORCA E ARRUELA | UND | WOMATEL | 0.14 | JOCLAMAR | 0.16 |  | 0 | 0.14
39 | MED41 | PARAFUSO CABEÇA LIMÃO C/ FENDA 3/16"X3/8" C/ PORCA E ARRUELA | UND | WOMATEL | 0.19 | JOCLAMAR | 0 |  | 0 | 0.19
40 | MED43 | PARAFUSO TIPO FENDA, CABEÇA PLANA ESCARIADA, BICROMATIZADO 5,0X50MM PARA BUCHA S8 | UND | WOMATEL | 0.34 | JOCLAMAR | 0.2 |  | 0 | 0.2
41 | MED44 | POSTE DE CONCRETO ARMADO L=5,0M, 150DAN | UND | WOMATEL | 693 | JOCLAMAR | 385 |  | 0 | 385
42 | MED45 | PRENSA-CABO ROSQUEÁVEL PARA FURO DE 28MM E CABO DE 6 A 12MM | UND | WOMATEL | 4.11 | JOCLAMAR | 14.79 |  | 0 | 4.11
43 | MED47 | LUMINÁRIA PARA GINÁSIO ESPORTIVO - 100W | UND | RJE ILUMINAÇÃO | 570.9 | BRSSTORE | 379.9 | RCA LÂMPADAS | 699.8 | 570.9
44 | MED50 | BLOCO AUTÔNOMO DE ILUMINAÇÃO (30 LEDS SLIM 1W) AUTONOMIA MÍNIMA DE 1H | UND | ZEUS DO BRASIL | 21.5 | MULTISEG | 12.8 | ADAM | 19.6 | 19.6
45 | MED51 | BLOCO AUTÔNOMO DE ILUMINAÇÃO (2 FARÓIS COM 24 LEDS 2W EM CADA) AUTONOMIA MÍNIMA DE 1H | UND | ZEUS DO BRASIL | 159 | MULTISEG | 126.5 | ADAM | 139 | 139
46 | MED52 | PLACA DE SAÍDA AUTÔNOMA FACE SIPLES COM AUTONOMÍA MÍNIMA DE 2H - L=25CM X H=16CM | UND | ZEUS DO BRASIL | 58.5 |  | 0 | ADAM | 55 | 55
47 | MED53 | PLACA DE SAÍDA AUTÔNOMA FACE DUPLA COM SETA INDICATIVA COM AUTONOMÍA MÍNIMA DE 2H - L=24CM X H=18CM - INCLUSO SISTEMA DE FIXAÇÃO | UND | ZEUS DO BRASIL | 59.8 |  | 0 | ADAM | 57 | 57
48 | MED54 | PLACA "PROIBIDO COLOCAR MATERIAIS" | UND | ZEUS DO BRASIL | 3.9 |  | 0 | ADAM | 4 | 3.9
49 | MED55 | PLACA DE IDENTIFICAÇÃO DE LOTAÇÃO MÁXIMA | UND | ZEUS DO BRASIL | 9.1 |  | 0 |  | 0 | 9.1
50 | MED56 | JANELA J01 150x60cm - CONFORME PROJETO - INCLUSO FORNECIMENTO E INSTALAÇÃO | UND | ALUMIBLU | 408 | BOXBLU | 555 | SCHMIDTHAUS | 774.8 | 555
51 | MED57 | JANELA J02 245x60cm - CONFORME PROJETO - INCLUSO FORNECIMENTO E INSTALAÇÃO | UND | ALUMIBLU | 590 | BOXBLU | 796.8 | SCHMIDTHAUS | 790 | 790
52 | MED58 | JANELA J03 300x60cm - CONFORME PROJETO - INCLUSO FORNECIMENTO E INSTALAÇÃO | UND | ALUMIBLU | 670 | BOXBLU | 775 | SCHMIDTHAUS | 1014.12 | 775
53 | MED59 | JANELA J04 400x190cm - CONFORME PROJETO - INCLUSO FORNECIMENTO E INSTALAÇÃO | UND | ALUMIBLU | 3400 | BOXBLU | 2990 | SCHMIDTHAUS | 2668.9 | 2990
54 | MED63 | PORTA P04 200x205cm - CONFORME PROJETO - INCLUSO FORNECIMENTO E INSTALAÇÃO | UND | ALUMIBLU | 1900 | BOXBLU | 2550 | SCHMIDTHAUS | 1862.2 | 1900
55 | MED64 | PORTA P05 200x255cm - CONFORME PROJETO - INCLUSO FORNECIMENTO E INSTALAÇÃO | UND | ALUMIBLU | 2340 | BOXBLU | 3100 | SCHMIDTHAUS | 2127.5 | 2340
56 | MED66 | VENEZIANA METÁLICA BASCULANTE - CONFORME PROJETO - INCLUSO FORNECIMENTO E INSTALAÇÃO | UND | BOUTIQUE DAS TELAS | 1783 | SÓ ALUMÍNIO | 15063 |  |  | 8423
57 | MED68 | LETREIRO E LOGO EM ACM e=8cm - CONFORME PROJETO - INCLUSO FORNECIMENTO E INSTALAÇÃO | UND | NEONGAS | 9900 | ARTEPRO | 15578.94 |  | 0 | 9900
58 | MED69 | ESTRUTURA METÁLICA DE COBERTURA, TELHAMENTO COM TELHA METÁLICA E TELHA TRANSLÚCIDA E FECHAMENTO DE FACHADA COM CHAPA METÁLICA - CONFORME PROJETO - INCLUSO FORNECIMENTO E INSTALAÇÃO | UND |  | 0 | MOVIMAT | 672000 |  | 0 | 672000
59 | MED70 | ESTRUTURA PRÉ-MOLDADA EM CONCRETO ARMADO - CONFORME PROJETO - INCLUSO FORNECIMENTO E INSTALAÇÃO | UND | SD PREMOLDADOS | 348418 | MOVIMAT | 410200 | ARTESANAL | 326329 | 348418
60 | MED71 | TRAVE DE FUTSAL COM CESTA DE BASQUETE CONJUGADA | UND | JV ESPORTES | 1808.95 | TOPMAX SPORT | 1658.7 | WK ESPORTES | 1400 | 1658.7
61 | MED72 | CONJUNTO PARA QUADRA ESPORTIVA DE VÔLEI (POSTES + REDE) | UND | JV ESPORTES | 780 | TOPMAX SPORT | 881.1 | WK ESPORTES | 900 | 881.1
62 | MED73 | REDE DE PROTEÇÃO ESPORTIVA - NYLON FIO 2mm MALHA 12cm A 15cm | M2 | REMAX REDES | 3.7 | TOPMAX SPORT | 8.5 | GISMAR | 4.45 | 4.45
63 | MED74 | LAJE ALVEOLAR H=20cm - CONFORME PROJETO - FORNECIMENTO E INSTALAÇÃO | M2 | PRÉ-FABRICAR | 101 | PROAÇO | 108.89 | ARTESANAL | 145.59 | 108.89
64 | MED75 | LAJE PRÉ MOLDADA TRELIÇADA LT20 (15+5) COM ENCHIMENTO DE EPS 900KG/M² | M2 | LAJES HERTEL | 170 | - |  | - |  | 170
65 | MED76 | LAJE PRÉ MOLDADA TRELIÇADA LT17 (12+5) COM ENCHIMENTO CERÂMICO 250KG/M² | M2 | LAJES HERTEL | 85 | - |  | - |  | 85
| Empresa: | PERING MATERIAIS DE CONSTRUÇÃO | Empresa: | PETROSKI MATERIAIS DE CONSTRUÇÃO |  |  | Empresa: | AP MATERIAIS DE CONSTRUÇÃO
| CNPJ: | 00.265.933/0001-00 | CNPJ: | 01.398.219/0001-53 |  |  | CNPJ: | 06.786.989/0001-97
| Endereço: | R AMAZONAS, 3101 - BLUMENAU/SC | Endereço: | RUA FREDERICO JENSEN, 3463 - BLUMENAU/SC |  |  | Endereço: | R. FREDERICO JENSEN, 4450 - BLUMENAU/SC
| Telefone: | (047) 3241-661 | Telefone: | (47) 3334-4040 |  |  | Telefone: | 47 3334-2100
| E-mail: | - | E-mail: | - |  |  | E-mail: | ap@apmateriais.com.br
| Contato: | - | Contato: | - |  |  | Contato: | EDUARDO
| Data: | 2021-04-28 | Data: | 2021-04-16 |  |  | Data: | 2021-04-26
| Empresa: | MARCIAL MAQUINAS LTDA | Empresa: | BLU ÁGUA |  |  | Empresa: | B2W - COMPANHIA DIGITAL (AMERICANAS)
| CNPJ: | 83.643.395/0001-78 | CNPJ: | 01.804.881/0001-66 |  |  | CNPJ: | 00.776.574/0006-60
| Endereço: | Rua Marechal Rondon, 472 - Blumenau/SC | Endereço: | Rua Criciúma, 47, Garcia - Blumenau/SC |  |  | Endereço: | R. SACADURA CABRAL, 102 - RIO DE JANEIRO/RJ
| Telefone: | (47) 3041-4025 | Telefone: | (47) 3223-3061 |  |  | Telefone: | LOJA VIRTUAL
| E-mail: | vendas@marcialmaquinas.com.br | E-mail: | - |  |  | E-mail: | atendimento.acom@americanas.com
| Contato: | Maycon | Contato: | - |  |  | Contato: | -
| Data: | 2021-04-28 | Data: | 2021-04-28 |  |  | Data: | 2021-04-28
| Empresa: | WOMATEL COMERCIO DE MATERIAL ELETRICO LTDA | Empresa: | JOCLAMAR |  |  | Empresa: | BOUTIQUE DAS TELAS
| CNPJ: | 82.741.760/0001-14 | CNPJ: | 75.795.625/0001-96 |  |  | CNPJ: | 28.690.959/0001-15
| Endereço: | RUA DOS CAÇADORES - BLUMENAU/SC | Endereço: | RUA DR. PEDRO ZIMMERMANN, 3210 - BNU/SC |  |  | Endereço: | RUA JERÔNIMO MUELLER, 42 - BLUMENAU/SC
| Telefone: | (47)33224357 | Telefone: | (47) 2102-6655 |  |  | Telefone: | 47 984481902
| E-mail: | vendas@womatel.com.br | E-mail: | vendas8@joclamar.com.br |  |  | E-mail: | boutiquedastelas@gmail.com
| Contato: | ANDREIA | Contato: | DIOGO MARCELINO SASSE |  |  | Contato:
| Data: | 2021-05-03 | Data: | 2021-04-16 |  |  | Data: | 2021-05-03
| Empresa: | Rafael de Jesus Eufrade – ME (RJE ILUMINAÇÃO) | Empresa: | BRS STORE |  |  | Empresa: | GRUPO RCA LÂMPADAS
| CNPJ: | 22.321.121/0001-78 | CNPJ: | 27.965.137/0001-37 |  |  | CNPJ: | 31.541.609/0001-00
| Endereço: | Av. São João, 857 Centro – Ibaté, SP | Endereço: | Av. Cairú, 1272, Bairro Navegantes - Porto Alegre/RS |  |  | Endereço: | R. Dr Nilo Peçanha, 1117 - São Gonçalo/RS
| Telefone: | (16) 3353-7525 | Telefone: | (51) 4061-9606 |  |  | Telefone: | 21 3710-0149
| E-mail: | comercial@rjeiluminacao.com.br | E-mail: | sac@brsstore.com.br |  |  | E-mail: | orcamentogruporca@gmail.com
| Contato: | - | Contato: | - |  |  | Contato: | -
| Data: | 2021-05-03 | Data: | 2021-05-03 |  |  | Data: | 2021-05-03
| Empresa: | LUMINOSOS NEONGAS LTDA | Empresa: | ARTEPRO COMUNICAÇÃO VISUAL |  |  | Empresa: | SCHMIDTHAUS ESQUADRIAS
| CNPJ: | 82.961.095/0001-74 | CNPJ: | 10.952.143/0001-57 |  |  | CNPJ: | 80.482.920/0001-22
| Endereço: | RUA NILTON CARDOSO, 285 - GASPAR/SC | Endereço: | RODOVIA BR 470 (KM 57) 2926 - BLUMENAU/SC |  |  | Endereço: | RUA AMAZONAS, 3736 - BLUMENAU/SC
| Telefone: | 47 3397-3339 | Telefone: | 47 3338-1004 |  |  | Telefone: | 47 3324-0162
| E-mail: | morgana@neongas.com.br | E-mail: | comercial@artepro.com.br |  |  | E-mail: | schmidthaus@schmidthaus.com.br
| Contato: | MORGANA | Contato: | AGNES ROQUE DE LIMA |  |  | Contato: | -
| Data: | 2021-05-03 | Data: | 2021-04-26 |  |  | Data: | 2021-05-03
| Empresa: | ZEUS DO BRASIL | Empresa: | MULTISEG COMÉRCIO DE EQUIPAMENTOS DE SEGURANÇA EIRELI |  |  | Empresa: | ARTESANAL IND. PRÉ-MOLDADOS LTDA
| CNPJ: | 82.699.588/0001-88 | CNPJ: | 10.498.304/0001-84 |  |  | CNPJ: | 82.637.810/0001-18
| Endereço: | ROD BR 470, 8484, KM 63 SALA 02 - BLUMENAU/SC | Endereço: | R. SÃO PAULO, 3393 - JOINVILLE/SC |  |  | Endereço: | RUA GUSTAVO ZIMMERMANN, 765 - BNU/SC
| Telefone: | 47 3231-1111 | Telefone: | 47 3426-1212 |  |  | Telefone: | 47 3338-3333
| E-mail: | comercial62@zeusdobrasil.com.br | E-mail: | - |  |  | E-mail: | comercial@artesanalpremoldados.com.br
| Contato: | JACKSON LUIZ VANELLI | Contato: | - |  |  | Contato: | ROSIMERI
| Data: | 2021-05-04 | Data: | 2021-05-04 |  |  | Data: | 2021-05-04
| Empresa: | ANTÔNIO JOSÉ CORRÊA ME (ALUMIBLU ESQUADRIAS) | Empresa: | BOXBLU ESQUADRIAS DE ALUMÍNIO LTDA |  |  | Empresa: | WKESPORTESCS3
| CNPJ: | 27.312.574/0001-51 | CNPJ: | 83.778.555/0001-96 |  |  | CNPJ: | 34.674.268/0001-20
| Endereço: | RUA : GUSTAVO POEPPER - 134 - BLUMENAU/SC | Endereço: | RUA 2 DE SETEMBRO, 4171 - BLUMENAU/SC |  |  | Endereço: | -
| Telefone: | 47- 33281392- 47- 98805-1750 | Telefone: | 47 3338-2002 |  |  | Telefone: | (11) 3624-5565
| E-mail: | alumiblu@terra.com.br | E-mail: | boxblu@boxblu.com.br |  |  | E-mail: | wkesportescs3@gmail.com
| Contato: | JENIFFER | Contato: | Alan |  |  | Contato: | -
| Data: | 2021-04-26 | Data: | 2021-04-16 |  |  | Data: | 2021-05-04
| Empresa: | SD PREMOLDADOS LTDA | Empresa: | MOVIMAT - FERRO TÉCNICA DE ENGENHARIA EIRELI |  |  | Empresa: | Gismar Indústria e Comércio de Redes Têxteis Ltda
| CNPJ: | 00.119.326/0001-32 | CNPJ: | 76.875.020/0001-78 |  |  | CNPJ: | 56.757.156/0001-76
| Endereço: | R. GUSTAVO ZIMMERMANN, 4489 - BLUMENAU/SC | Endereço: | R. DR. PEDRO ZIMMERMANN, 2577 - BLUMENAU/SC |  |  | Endereço: | Rua Imbaçal, 481 - São Paulo/SP
| Telefone: | 47 3327-0261 | Telefone: | 47 3337-1177 |  |  | Telefone: | (11) 2079-2309
| E-mail: | contato@sdpremoldados.com.br | E-mail: | vendas@movimat.com.br |  |  | E-mail: | vendas@gismar.com.br
| Contato: | HENRIQUE | Contato: | DANIELA |  |  | Contato: | -
| Data: | 2021-05-03 | Data: | 2021-05-03 |  |  | Data: | 2021-05-03
| Empresa: | J&V Ind. e Com. de Construções Esportivas Ltda (JV ESPORTES) | Empresa: | TOPMAX COMERCIAL |  |  | Empresa: | PROAÇO INDÚSTRIA METALÚRGICA AS
| CNPJ: | 04.010.163/0001-06 | CNPJ: | 72.924.616/0001-60 |  |  | CNPJ: | 00.868.626/0001-14
| Endereço: | R. Edmundo Carvalho, 185 - Vila Natalia - São Paulo/SP | Endereço: | Mogi das Cruzes -SP |  |  | Endereço: | AV. EVALDO PRIM, 91 - ITUPORANGA/SC
| Telefone: | (11) 2946-5686 | Telefone: | (11) 2312-4314 |  |  | Telefone: | 47 3533-8600
| E-mail: | comercial@jvesportes.com.br | E-mail: | vendas@topmaxsport.com.br |  |  | E-mail: | proaco@proaco.ind.br
| Contato: | - | Contato: | - |  |  | Contato: | ALWIN
| Data: | 2021-04-22 | Data: | 2021-04-23 |  |  | Data: | 2021-04-22
| Empresa: | Remax Redes Esportivas - Marcilene Gomes da Silva -ME | Empresa: | PRÉ-FABRICAR |  |  | Empresa: | SÓ ALUMÍNIO ESQUADRIAS
| CNPJ: | 19.181.402/0001-68 | CNPJ: |  |  |  | CNPJ:
| Endereço: | R. Heitor Diniz Campello, 195 A - São Paulo/SP | Endereço: | BR 470, KM 125 - IBIRAMA/SC |  |  | Endereço: | R. Tusnelda Bachmann, 37 - Blumenau/SC
| Telefone: | (11) 2641-0455 | Telefone: | 47 3357-9000 |  |  | Telefone: | 47 99902-9494
| E-mail: | vendas@remaxredes.com.br | E-mail: | prefabricar@prefabricar.com.br |  |  | E-mail: | so.aluminio@terra.com.br
| Contato: | - | Contato: | JONAS |  |  | Contato: | Ricardo Wagner
| Data: | 2021-04-23 | Data: | 2021-04-23 |  |  | Data: | 2021-05-03
| Empresa: | Adam distribuidora LTDA
| CNPJ: | 03.433.636/0001-15
| Endereço: | Rua Blumenau, 3600 Timbó-SC
| Telefone: | (47) 3399-0024
| E-mail: | consultor@adamdistribuidira.com.br
| Contato: | ENG. LUCAS TARNOWSKI
| Data: | 2021-05-04

## CRONOGRAMA
OBRA: | Construção Institucional em Alvenaria - Ginásio Escolar |  | DATA BASE: | MARÇO/2021
CLIENTE: | Fundo Municipal de Educação - FMDE de Timbó/SC |  | BDI: | 22%
CPF/CNPJ: | 32.257.384/0001-28
LOCALIZAÇÃO: | Rodovia Estadual SC-416, São Roque - Timbó/SC
CRONOGRAMA FÍSICO-FINANCEIRO
ITEM | DESCRIÇÃO | VALOR | MÊS 01 | MÊS 02 | MÊS 03 | MÊS 04 | MÊS 05 | MÊS 06 | MÊS 07 | MÊS 08 | MÊS 09 | MÊS 10 | MÊS 11 | MÊS 12 | MÊS 13 | MÊS 14 | MÊS 15 | MÊS 16 | MÊS 17 | MÊS 18 | TOTAL ACUMULADO
1 | SERVIÇOS PRELIMINARES E CANTEIRO DE OBRAS
1.1 | ADMINISTRAÇÃO GERAL | 301993.84 | 30199.384 | 15099.692 | 15099.692 | 15099.692 | 15099.692 | 15099.692 | 15099.692 | 15099.692 | 15099.692 | 15099.692 | 15099.692 | 15099.692 | 15099.692 | 15099.692 | 15099.692 | 15099.692 | 15099.692 | 30199.384 | 301993.84
|  | 8.492% | 10% | 5% | 5% | 5% | 5% | 5% | 5% | 5% | 5% | 5% | 5% | 5% | 5% | 5% | 5% | 5% | 5% | 10% | 100%
1.2 | LOCAÇÃO DA OBRA | 11935.72 | 11935.72 | 0 | 0 | 0 | 0 | 0 | 0 | 0 | 0 | 0 | 0 | 0 | 0 | 0 | 0 | 0 | 0 | 0 | 11935.72
|  | 0.3356% | MÊS 01: 100% | 100%
1.3 | DEMOLIÇÕES E REMOÇÕES | 10642.94 | 10642.94 | 0 | 0 | 0 | 0 | 0 | 0 | 0 | 0 | 0 | 0 | 0 | 0 | 0 | 0 | 0 | 0 | 0 | 10642.94
|  | 0.2993% | MÊS 01: 100% | 100%
2 | INFRAESTRUTURA
2.1 | MOVIMENTAÇÃO DE TERRA | 8776.27 | 8776.27 | 0 | 0 | 0 | 0 | 0 | 0 | 0 | 0 | 0 | 0 | 0 | 0 | 0 | 0 | 0 | 0 | 0 | 8776.27
|  | 0.2468% | MÊS 01: 100% | 100%
2.2 | FUNDAÇÕES | 441078.94 | 220539.47 | 132323.682 | 88215.788 | 0 | 0 | 0 | 0 | 0 | 0 | 0 | 0 | 0 | 0 | 0 | 0 | 0 | 0 | 0 | 441078.94
|  | 12.4% | MÊS 01: 50%; MÊS 02: 30%; MÊS 03: 20% | 100%
2.3 | LAJES | 249889.89 | 0 | 24988.989 | 99955.956 | 49977.978 | 49977.978 | 24988.989 | 0 | 0 | 0 | 0 | 0 | 0 | 0 | 0 | 0 | 0 | 0 | 0 | 249889.89
|  | 7.027% | MÊS 02: 10%; MÊS 03: 40%; MÊS 04: 20%; MÊS 05: 20%; MÊS 06: 10% | 100%
2.4 | IMPERMEABILIZAÇÕES | 17502.48 | 0 | 14001.984 | 3500.496 | 0 | 0 | 0 | 0 | 0 | 0 | 0 | 0 | 0 | 0 | 0 | 0 | 0 | 0 | 0 | 17502.48
|  | 0.4922% | MÊS 02: 80%; MÊS 03: 20% | 100%
3 | SUPRAESTRUTURA
3.1 | VIGAS E PILARES | 124726.26 | 0 | 0 | 0 | 0 | 12472.626 | 37417.878 | 49890.504 | 24945.252 | 0 | 0 | 0 | 0 | 0 | 0 | 0 | 0 | 0 | 0 | 124726.26
|  | 3.507% | MÊS 05: 10%; MÊS 06: 30%; MÊS 07: 40%; MÊS 08: 20% | 100%
3.2 | LAJES | 191936.45 | 0 | 0 | 0 | 57580.935 | 115161.87 | 19193.645 | 0 | 0 | 0 | 0 | 0 | 0 | 0 | 0 | 0 | 0 | 0 | 0 | 191936.45
|  | 5.397% | MÊS 04: 30%; MÊS 05: 60%; MÊS 06: 10% | 100%
3.3 | ESCADA | 11725.43 | 0 | 0 | 0 | 0 | 0 | 0 | 5862.715 | 5862.715 | 0 | 0 | 0 | 0 | 0 | 0 | 0 | 0 | 0 | 0 | 11725.43
|  | 0.3297% | MÊS 07: 50%; MÊS 08: 50% | 100%
3.4 | ESTRUTURA PRÉ-MOLDADA | 425069.96 | 0 | 0 | 0 | 85013.992 | 85013.992 | 85013.992 | 85013.992 | 42506.996 | 42506.996 | 0 | 0 | 0 | 0 | 0 | 0 | 0 | 0 | 0 | 425069.96
|  | 11.95% | MÊS 04: 20%; MÊS 05: 20%; MÊS 06: 20%; MÊS 07: 20%; MÊS 08: 10%; MÊS 09: 10% | 100%
3.5 | PASSARELA DE ACESSIBILIDADE | 2929.87 | 0 | 0 | 0 | 0 | 0 | 0 | 2929.87 | 0 | 0 | 0 | 0 | 0 | 0 | 0 | 0 | 0 | 0 | 0 | 2929.87
|  | 0.08239% | MÊS 07: 100% | 100%
3.6 | IMPERMEABILIZAÇÕES | 8142.15 | 0 | 0 | 0 | 0 | 0 | 3256.86 | 4885.29 | 0 | 0 | 0 | 0 | 0 | 0 | 0 | 0 | 0 | 0 | 0 | 8142.15
|  | 0.229% | MÊS 06: 40%; MÊS 07: 60% | 100%
4 | VEDAÇÕES E FECHAMENTOS
4.1 | ALVENARIA DE VEDAÇÃO COM BLOCOS CERÂMICOS | 127352.26 | 0 | 0 | 0 | 0 | 0 | 0 | 0 | 0 | 12735.226 | 63676.13 | 50940.904 | 0 | 0 | 0 | 0 | 0 | 0 | 0 | 127352.26
|  | 3.581% | MÊS 09: 10%; MÊS 10: 50%; MÊS 11: 40% | 100%
4.2 | FECHAMENTO METÁLICO | 12078 | 0 | 0 | 0 | 0 | 0 | 0 | 0 | 0 | 0 | 0 | 0 | 0 | 0 | 0 | 0 | 0 | 6039 | 6039 | 12078
|  | 0.3396% | MÊS 17: 50%; MÊS 18: 50% | 100%
4.3 | FECHAMENTO EM CONCRETO | 38892.96 | 0 | 0 | 0 | 0 | 0 | 0 | 0 | 0 | 0 | 0 | 0 | 0 | 0 | 0 | 0 | 0 | 0 | 38892.96 | 38892.96
|  | 1.094% | MÊS 18: 100% | 100%
4.4 | ESQUADRIAS - PORTAS E JANELAS | 52711.85 | 0 | 0 | 0 | 0 | 0 | 0 | 0 | 0 | 0 | 0 | 0 | 0 | 0 | 0 | 0 | 0 | 15813.555 | 36898.295 | 52711.85
|  | 1.482% | MÊS 17: 30%; MÊS 18: 70% | 100%
4.5 | VERGAS E CONTRA-VERGAS | 34840.08 | 0 | 0 | 0 | 0 | 0 | 0 | 0 | 0 | 0 | 0 | 0 | 0 | 0 | 0 | 0 | 0 | 10452.024 | 24388.056 | 34840.08
|  | 0.9797% | MÊS 17: 30%; MÊS 18: 70% | 100%
4.6 | DIVISÓRIAS | 36767.61 | 0 | 0 | 0 | 0 | 0 | 0 | 0 | 0 | 0 | 0 | 0 | 0 | 0 | 0 | 0 | 0 | 0 | 36767.61 | 36767.61
|  | 1.034% | MÊS 18: 100% | 100%
5 | REVESTIMENTOS
5.1 | CHAPISCO E REBOCO | 31017.48 | 0 | 0 | 0 | 0 | 0 | 0 | 0 | 0 | 0 | 0 | 6203.496 | 12406.992 | 9305.244 | 3101.748 | 0 | 0 | 0 | 0 | 31017.48
|  | 0.8722% | MÊS 11: 20%; MÊS 12: 40%; MÊS 13: 30%; MÊS 14: 10% | 100%
5.2 | REVESTIMENTO PORCELANATO | 38779.8 | 0 | 0 | 0 | 0 | 0 | 0 | 0 | 0 | 0 | 0 | 0 | 15511.92 | 23267.88 | 0 | 0 | 0 | 0 | 0 | 38779.8
|  | 1.091% | MÊS 12: 40%; MÊS 13: 60% | 100%
5.3 | REVESTIMENTO CIMENTO POLIDO | 37879.92 | 0 | 0 | 0 | 0 | 0 | 0 | 0 | 0 | 0 | 22727.952 | 15151.968 | 0 | 0 | 0 | 0 | 0 | 0 | 0 | 37879.92
|  | 1.065% | MÊS 10: 60%; MÊS 11: 40% | 100%
5.4 | REVESTIMENTO EM PINTURA EPOXI | 12815.56 | 0 | 0 | 0 | 0 | 0 | 0 | 0 | 0 | 0 | 0 | 0 | 0 | 0 | 0 | 0 | 10252.448 | 2563.112 | 0 | 12815.56
|  | 0.3604% | MÊS 16: 80%; MÊS 17: 20% | 100%
5.5 | REVESTIMENTO PINTURA ACRÍLICA | 26282.1 | 0 | 0 | 0 | 0 | 0 | 0 | 0 | 0 | 0 | 0 | 0 | 0 | 0 | 0 | 7884.63 | 10512.84 | 5256.42 | 2628.21 | 26282.1
|  | 0.7391% | MÊS 15: 30%; MÊS 16: 40%; MÊS 17: 20%; MÊS 18: 10% | 100%
6 | COBERTURA
6.1 | ESTRUTURA METÁLICA | 819840 | 0 | 0 | 0 | 0 | 0 | 0 | 0 | 0 | 81984 | 409920 | 327936 | 0 | 0 | 0 | 0 | 0 | 0 | 0 | 819840
|  | 23.05% | MÊS 09: 10%; MÊS 10: 50%; MÊS 11: 40% | 100%
6.2 | IMPERMEABILIZAÇÕES | 22562.29 | 0 | 0 | 0 | 0 | 0 | 0 | 0 | 0 | 6768.687 | 15793.603 | 0 | 0 | 0 | 0 | 0 | 0 | 0 | 0 | 22562.29
|  | 0.6345% | MÊS 09: 30%; MÊS 10: 70% | 100%
7 | INSTALAÇÕES HIDROSSANITÁRIAS - ESGOTO SANITÁRIO
7.1 | MOVIMENTAÇÕES DE TERRA | 93.28 | 0 | 37.312 | 55.968 | 0 | 0 | 0 | 0 | 0 | 0 | 0 | 0 | 0 | 0 | 0 | 0 | 0 | 0 | 0 | 93.28
|  | 0.002623% | MÊS 02: 40%; MÊS 03: 60% | 100%
7.2 | TUBOS, CONEXÕES E ACESSÓRIOS - FORNECIMENTO E INSTALAÇÃO | 28345.96 | 0 | 0 | 2834.596 | 0 | 0 | 0 | 0 | 0 | 0 | 0 | 0 | 5669.192 | 5669.192 | 8503.788 | 0 | 0 | 0 | 5669.192 | 28345.96
|  | 0.7971% | MÊS 03: 10%; MÊS 12: 20%; MÊS 13: 20%; MÊS 14: 30%; MÊS 18: 20% | 100%
8 | INSTALAÇÕES HIDROSSANITÁRIAS - DRENAGEM PLUVIAL
8.1 | MOVIMENTAÇÕES DE TERRA | 5411.11 | 0 | 3246.666 | 2164.444 | 0 | 0 | 0 | 0 | 0 | 0 | 0 | 0 | 0 | 0 | 0 | 0 | 0 | 0 | 0 | 5411.11
|  | 0.1522% | MÊS 02: 60%; MÊS 03: 40% | 100%
8.2 | TUBOS, CONEXÕES E ACESSÓRIOS - FORNECIMENTO E INSTALAÇÃO | 67030.44 | 0 | 0 | 6703.044 | 0 | 0 | 0 | 0 | 0 | 0 | 40218.264 | 20109.132 | 0 | 0 | 0 | 0 | 0 | 0 | 0 | 67030.44
|  | 1.885% | MÊS 03: 10%; MÊS 10: 60%; MÊS 11: 30% | 100%
9 | INSTALAÇÕES HIDROSSANITÁRIAS - VENTILAÇÃO
9.1 | TUBOS, CONEXÕES E ACESSÓRIOS - FORNECIMENTO E INSTALAÇÃO - VENTILAÇÃO | 1002.79 | 0 | 0 | 0 | 0 | 0 | 0 | 0 | 0 | 0 | 0 | 0 | 0 | 802.232 | 200.558 | 0 | 0 | 0 | 0 | 1002.79
|  | 0.0282% | MÊS 13: 80%; MÊS 14: 20% | 100%
10 | INSTALAÇÕES HIDROSSANITÁRIAS - ÁGUA FRIA
10.1 | MOVIMENTAÇÕES DE TERRA | 1301.39 | 0 | 650.695 | 650.695 | 0 | 0 | 0 | 0 | 0 | 0 | 0 | 0 | 0 | 0 | 0 | 0 | 0 | 0 | 0 | 1301.39
|  | 0.0366% | MÊS 02: 50%; MÊS 03: 50% | 100%
10.2 | TUBOS, CONEXÕES E ACESSÓRIOS - FORNECIMENTO E INSTALAÇÃO | 34639.63 | 0 | 0 | 6927.926 | 0 | 0 | 0 | 0 | 0 | 0 | 0 | 0 | 0 | 13855.852 | 6927.926 | 0 | 0 | 0 | 6927.926 | 34639.63
|  | 0.9741% | MÊS 03: 20%; MÊS 13: 40%; MÊS 14: 20%; MÊS 18: 20% | 100%
11 | INTALAÇÕES ELÉTRICAS
11.1 | TUBOS, CONEXÕES E ACESSÓRIOS - FORNECIMENTO E INSTALAÇÃO | 86775.91 | 0 | 0 | 0 | 0 | 0 | 0 | 0 | 0 | 0 | 0 | 0 | 0 | 0 | 0 | 0 | 34710.364 | 43387.955 | 8677.591 | 86775.91
|  | 2.44% | MÊS 16: 40%; MÊS 17: 50%; MÊS 18: 10% | 100%
12 | INSTALAÇÕES SISTEMA PREVENTIVO CONTRA INCÊNDIO
12.1 | PEÇAS E ACESSÓRIOS - FORNECIMENTO E INSTALAÇÃO | 2706.89 | 0 | 0 | 0 | 0 | 0 | 0 | 0 | 0 | 0 | 0 | 0 | 0 | 0 | 0 | 0 | 0 | 0 | 2706.89 | 2706.89
|  | 0.07612% | MÊS 18: 100% | 100%
13 | URBANIZAÇÃO
13.1 | ACESSIBILIDADE | 29484.56 | 0 | 0 | 0 | 0 | 0 | 0 | 0 | 0 | 0 | 0 | 0 | 0 | 0 | 0 | 0 | 0 | 5896.912 | 23587.648 | 29484.56
|  | 0.8291% | MÊS 17: 20%; MÊS 18: 80% | 100%
13.2 | EQUIPAMENTOS E MOBILIÁRIO | 6751.16 | 0 | 0 | 0 | 0 | 0 | 0 | 0 | 0 | 0 | 0 | 0 | 0 | 0 | 0 | 4050.696 | 1350.232 | 675.116 | 675.116 | 6751.16
|  | 0.1898% | MÊS 15: 60%; MÊS 16: 20%; MÊS 17: 10%; MÊS 18: 10% | 100%
13.3 | PAVIMENTAÇÃO | 194412.36 | 0 | 0 | 0 | 0 | 0 | 0 | 0 | 0 | 0 | 0 | 0 | 0 | 0 | 0 | 77764.944 | 58323.708 | 58323.708 | 0 | 194412.36
|  | 5.467% | MÊS 15: 40%; MÊS 16: 30%; MÊS 17: 30% | 100%
| TOTAL PARCIAL | 3556125.59 | 282093.784 | 190349.02 | 226108.605 | 207672.597 | 277726.158 | 184971.056 | 163682.063 | 88414.655 | 159094.601 | 567435.641 | 435441.192 | 48687.796 | 68000.092 | 33833.712 | 104799.962 | 130249.284 | 163507.494 | 224057.878 | 3556125.59
| TOTAL ACUMULADO | 0.99589 | 282093.784 | 472442.804 | 698551.409 | 906224.006 | 1183950.164 | 1368921.22 | 1532603.283 | 1621017.938 | 1780112.539 | 2347548.18 | 2782989.372 | 2831677.168 | 2899677.26 | 2933510.972 | 3038310.934 | 3168560.218 | 3332067.712 | 3556125.59 | 36

## BDI
OBRA: | Construção Institucional em Alvenaria - Ginásio Escolar |  | DATA BASE: | MARÇO/2021
CLIENTE: | Fundo Municipal de Educação - FMDE de Timbó/SC |  | BDI: | 22%
CPF/CNPJ: | 32.257.384/0001-28
LOCALIZAÇÃO: | Rodovia Estadual SC-416, São Roque - Timbó/SC
CÁLCULO BENEFÍCIOS E DESEPESAS INDIRETAS (BDI)
ITEM | DESCRIÇÃO | 1 QUARTIL | MÉDIO | 3 QUARTIL | VALOR ADOTADO
1 | Taxa de Administração Central (AC) | 3.8% | 4.01% | 4.67% | 4.01%
2 | Taxa de Seguro e Garantia (S + G) | 0.32% | 0.4% | 0.74% | 0.4%
3 | Taxa de Risco (R) | 0.5% | 0.56% | 0.97% | 0.56%
4 | Taxa de Despesas Financeiras (DF) | 1.02% | 1.11% | 1.21% | 1.11%
5 | Taxa de Lucro/Remuneração (L) | 6.64% | 7.3% | 8.69% | 7.3%
6 | Taxa de Tributos (I) | 7.65% | 13.2% | 18.75% | 6.65%
6.1 | PIS | 0.65% | 0.65% | 0.65% | 0.65%
6.2 | COFINS | 3% | 3% | 3% | 3%
6.3 | ISS | 2% | 3.5% | 5% | 3%
6.4 | CPRB | 2% | 3.25% | 4.5% | 0%
| BDI ADOTADO | 22%
REFERÊNCIAS
SINAPI SC - Não Desonerado: março/2021
SICRO SC - Não Desonerado: outubro/2020
??????= ((1+????+??+??+??)×(1+????)×(1+??))/((1−??) )−1
??????= ((1+4,01+0,4+0,56)×(1+1,11)×(1+7,3))/((1−6,65))−1