## ORÇAMENTO
PREFEITURA MUNICIPAL DE TIMBÓ
SECRETARIA DE PLANEJAMENTO, TRÂNSITO, MEIO AMBIENTE, INDÚSTRIA, COMÉRCIO E SERVIÇOS
BDI = 24,00 %
PROJETO: | EXECUÇÃO DE REPAROS EM REVESTIMENTO ASFÁLTICO
LOCAL: | RUAS DIVERSAS - TIMBÓ/SC | [5 empty] | DATA: JUNHO/2021
PLANILHA ORÇAMENTÁRIA | [8 empty] | BDI
ITEM | REFERÊNCIA | CÓDIGO | DISCRIMINAÇÃO DOS SERVIÇOS | UND | QUANT | CUSTO UNITÁRIO | PREÇO UNITÁRIO | PREÇO TOTAL | 24%
1 | RECOMPOSIÇÃO DE ASFALTO
1.1 | RECOMPOSIÇÃO DE ASFALTO
1.1.1 | COMPOSIÇÕES | COMP01 | DEMOLIÇÃO PARCIAL DE PAVIMENTO ASFÁLTICO, DE FORMA MECANIZADA, SEM REAPROVEITAMENTO - INCLUSIVE CARGA E TRANSPORTE | M2 | 5000 | 56.34 | 69.86 | 349300
1.1.2 | COMPOSIÇÕES | COMP02 | EXECUÇÃO E COMPACTAÇÃO DE BASE E OU SUB BASE PARA PAVIMENTAÇÃO DE PEDRA RACHÃO - INCLUSIVE CARGA E TRANSPORTE | M3 | 1250 | 347.38 | 430.75 | 538437.5
1.1.3 | COMPOSIÇÕES | COMP03 | EXECUÇÃO E COMPACTAÇÃO DE BASE E OU SUB BASE PARA PAVIMENTAÇÃO DE BRITA GRADUADA SIMPLES - INCLUSIVE CARGA E TRANSPORTE | M3 | 750 | 455.08 | 564.3 | 423225
1.1.4 | COMPOSIÇÕES | COMP04 | EXECUÇÃO DE IMPRIMAÇÃO COM ASFALTO DILUÍDO CM-30 - INCLUSIVE CARGA E TRANSPORTE | M2 | 5000 | 9.06 | 11.23 | 56150
1.1.5 | COMPOSIÇÕES | COMP05 | EXECUÇÃO DE PINTURA DE LIGAÇÃO COM EMULSÃO ASFÁLTICA RR-2C - INCLUSIVE CARGA E TRANSPORTE | M2 | 5000 | 4.22 | 5.23 | 26150
1.1.6 | COMPOSIÇÕES | COMP06 | EXECUÇÃO DE PAVIMENTO COM APLICAÇÃO DE CONCRETO ASFÁLTICO, CAMADA DE ROLAMENTO - INCLUSIVE CARGA E TRANSPORTE | M3 | 375 | 1657.08 | 2054.78 | 770542.5
1.1.7 | COMPOSIÇÕES | COMP07 | FRESAGEM DE PAVIMENTO ASFÁLTICO (PROFUNDIDADE ATÉ 5,0 CM) - INCLUSIVE CARGA E TRANSPORTE | M2 | 2500 | 8.43 | 10.45 | 26125
[7 empty] | VALOR TOTAL DO SUBITEM | 2189930
[7 empty] | VALOR TOTAL DO ITEM | 2189930
[7 empty] | VALOR TOTAL GERAL | 2189930
REFERÊNCIAS:
SINAPI SC - Não Desonerado: Novembro/2023
COMP05
COMP06
COMP07
SINAPI SC - Não Desonerado: Novembro/2023

## QUANTITATIVO
PREFEITURA MUNICIPAL DE TIMBÓ
SECRETARIA DE PLANEJAMENTO, TRÂNSITO, MEIO AMBIENTE, INDÚSTRIA, COMÉRCIO E SERVIÇOS
PROJETO: | EXECUÇÃO DE REPAROS EM REVESTIMENTO ASFÁLTICO
LOCAL: | RUAS DIVERSAS - TIMBÓ/SC | [7 empty] | DATA: JUNHO/2021
MEMORIAL QUANTITATIVO
ITEM | BASE | CÓDIGO | DESCRIÇÃO | QUANT | DIAM. | COMP. | LARG. | ALT. | ÁREA/PER. | UND | TOTAL
1 | RECOMPOSIÇÃO DE ASFALTO
1.1 | RECOMPOSIÇÃO DE ASFALTO
1.1.1 | COMPOSIÇÕES | COMP01 | DEMOLIÇÃO PARCIAL DE PAVIMENTO ASFÁLTICO, DE FORMA MECANIZADA, SEM REAPROVEITAMENTO - INCLUSIVE CARGA E TRANSPORTE | [6 empty] | M2 | 5000
|  |  | Reparos diversos | 5000 |  | 1 | 1 |  |  |  | 5000
1.1.2 | COMPOSIÇÕES | COMP02 | EXECUÇÃO E COMPACTAÇÃO DE BASE E OU SUB BASE PARA PAVIMENTAÇÃO DE PEDRA RACHÃO - INCLUSIVE CARGA E TRANSPORTE | [6 empty] | M3 | 1250
|  |  | Reparos diversos | 5000 |  | 1 | 1 | 0.25 |  |  | 1250
1.1.3 | COMPOSIÇÕES | COMP03 | EXECUÇÃO E COMPACTAÇÃO DE BASE E OU SUB BASE PARA PAVIMENTAÇÃO DE BRITA GRADUADA SIMPLES - INCLUSIVE CARGA E TRANSPORTE | [6 empty] | M3 | 750
|  |  | Reparos diversos | 5000 |  | 1 | 1 | 0.15 |  |  | 750
1.1.4 | COMPOSIÇÕES | COMP04 | EXECUÇÃO DE IMPRIMAÇÃO COM ASFALTO DILUÍDO CM-30 - INCLUSIVE CARGA E TRANSPORTE | [6 empty] | M2 | 5000
|  |  | Reparos diversos | 5000 |  | 1 | 1 |  |  |  | 5000
1.1.5 | COMPOSIÇÕES | COMP05 | EXECUÇÃO DE PINTURA DE LIGAÇÃO COM EMULSÃO ASFÁLTICA RR-2C - INCLUSIVE CARGA E TRANSPORTE | [6 empty] | M2 | 5000
|  |  | Reparos diversos | 5000 |  | 1 | 1 |  |  |  | 5000
1.1.6 | COMPOSIÇÕES | COMP06 | EXECUÇÃO DE PAVIMENTO COM APLICAÇÃO DE CONCRETO ASFÁLTICO, CAMADA DE ROLAMENTO - INCLUSIVE CARGA E TRANSPORTE | [6 empty] | M3 | 375
|  |  | Reparos diversos | 5000 |  | 1 | 1 | 0.075 |  |  | 375
1.1.7 | COMPOSIÇÕES | COMP07 | FRESAGEM DE PAVIMENTO ASFÁLTICO (PROFUNDIDADE ATÉ 5,0 CM) - INCLUSIVE CARGA E TRANSPORTE | [6 empty] | M2 | 2500
|  |  | Reparos diversos | 2500 |  | 1 | 1 |  |  |  | 2500
COMPOSIÇÕES
COMP01 | DEMOLIÇÃO PARCIAL DE PAVIMENTO ASFÁLTICO, DE FORMA MECANIZADA, SEM REAPROVEITAMENTO - INCLUSIVE CARGA E TRANSPORTE
| SINAPI COMPOSIÇÃO | 97636 | DEMOLIÇÃO PARCIAL DE PAVIMENTO ASFÁLTICO, DE FORMA MECANIZADA, SEM REAPROVEITAMENTO. AF_09/2023 | [6 empty] | M2 | 1
|  |  | Demolição parcial | 1 |  | 1 | 1 |  |  |  | 1
| SINAPI COMPOSIÇÃO | 100981 | CARGA, MANOBRA E DESCARGA DE ENTULHO EM CAMINHÃO BASCULANTE 6 M³ - CARGA COM ESCAVADEIRA HIDRÁULICA (CAÇAMBA DE 0,80 M³ / 111 HP) E DESCARGA LIVRE (UNIDADE: M3). AF_07/2020 | [6 empty] | M3 | 0.62
|  |  | Carga, manobra e descarga de entulho | 1 |  | 1 | 1 | 0.475 |  |  | 0.48
|  |  | Empolamento 30% | 0.3 | [6 empty] | 0.14
| SINAPI COMPOSIÇÃO | 97914 | TRANSPORTE COM CAMINHÃO BASCULANTE DE 6 M³, EM VIA URBANA PAVIMENTADA, DMT ATÉ 30 KM (UNIDADE: M3XKM). AF_07/2020 | [6 empty] | M3XKM | 9.3
|  |  | Transporte bota-fora | 0.62 |  | 15 |  |  |  |  | 9.3
COMP02 | EXECUÇÃO E COMPACTAÇÃO DE BASE E OU SUB BASE PARA PAVIMENTAÇÃO DE PEDRA RACHÃO - INCLUSIVE CARGA E TRANSPORTE
| SINAPI COMPOSIÇÃO | 96399 | EXECUÇÃO E COMPACTAÇÃO DE BASE E OU SUB BASE PARA PAVIMENTAÇÃO DE PEDRA RACHÃO - EXCLUSIVE CARGA E TRANSPORTE. AF_11/2019 | [6 empty] | M3 | 1
|  |  | Lastro de rachão | 1 |  | 1 | 1 | 1 |  |  | 1
| SINAPI COMPOSIÇÃO | 100977 | CARGA, MANOBRA E DESCARGA DE SOLOS E MATERIAIS GRANULARES EM CAMINHÃO BASCULANTE 6 M³ - CARGA COM ESCAVADEIRA HIDRÁULICA (CAÇAMBA DE 1,20 M³ / 155 HP) E DESCARGA LIVRE (UNIDADE: M3). AF_07/2020 | [6 empty] | M3 | 1.7
|  |  | Carga, manobra e descarga de rachão | 1 | [6 empty] | 1
|  |  | Fator de contração 13% | 0.13 | [6 empty] | 0.13
|  |  | Empolamento 50% | 0.5 | [6 empty] | 0.57
| SINAPI COMPOSIÇÃO | 97914 | TRANSPORTE COM CAMINHÃO BASCULANTE DE 6 M³, EM VIA URBANA PAVIMENTADA, DMT ATÉ 30 KM (UNIDADE: M3XKM). AF_07/2020 | [6 empty] | M3XKM | 34
|  |  | Transporte jazida | 1.7 |  | 20 |  |  |  |  | 34
COMP03 | EXECUÇÃO E COMPACTAÇÃO DE BASE E OU SUB BASE PARA PAVIMENTAÇÃO DE BRITA GRADUADA SIMPLES - INCLUSIVE CARGA E TRANSPORTE
| SINAPI COMPOSIÇÃO | 96396 | EXECUÇÃO E COMPACTAÇÃO DE BASE E OU SUB BASE PARA PAVIMENTAÇÃO DE BRITA GRADUADA SIMPLES - EXCLUSIVE CARGA E TRANSPORTE. AF_11/2019 | [6 empty] | M3 | 1
|  |  | Lastro de rachão | 1 |  | 1 | 1 | 1 |  |  | 1
| SINAPI COMPOSIÇÃO | 100977 | #N/A | [6 empty] | #N/A | 1.7
|  |  | Carga, manobra e descarga de rachão | 1 | [6 empty] | 1
|  |  | Fator de contração 13% | 0.13 | [6 empty] | 0.13
|  |  | Empolamento 50% | 0.5 | [6 empty] | 0.57
| SINAPI COMPOSIÇÃO | 97914 | TRANSPORTE COM CAMINHÃO BASCULANTE DE 6 M³, EM VIA URBANA PAVIMENTADA, DMT ATÉ 30 KM (UNIDADE: M3XKM). AF_07/2020 | [6 empty] | M3XKM | 34
|  |  | Transporte jazida | 1.7 |  | 20 |  |  |  |  | 34
COMP04 | EXECUÇÃO DE IMPRIMAÇÃO COM ASFALTO DILUÍDO CM-30 - INCLUSIVE CARGA E TRANSPORTE
| SINAPI COMPOSIÇÃO | 5839 | VASSOURA MECÂNICA REBOCÁVEL COM ESCOVA CILÍNDRICA, LARGURA ÚTIL DE VARRIMENTO DE 2,44 M - CHP DIURNO. AF_06/2014 | [6 empty] | CHP | 0.002
|  |  | Imprimação | 0.002 | [6 empty] | 0.002
| SINAPI COMPOSIÇÃO | 5841 | VASSOURA MECÂNICA REBOCÁVEL COM ESCOVA CILÍNDRICA, LARGURA ÚTIL DE VARRIMENTO DE 2,44 M - CHI DIURNO. AF_06/2014 | [6 empty] | CHI | 0.004
|  |  | Imprimação | 0.004 | [6 empty] | 0.004
| MEDIANAS DE MERCADO | MED01 | ASFALTO DILUIDO DE PETROLEO CM-30 | [6 empty] | KG | 1.2
|  |  | Imprimação | 1.2 | [6 empty] | 1.2
| SINAPI COMPOSIÇÃO | 83362 | ESPARGIDOR DE ASFALTO PRESSURIZADO, TANQUE 6 M3 COM ISOLAÇÃO TÉRMICA, AQUECIDO COM 2 MAÇARICOS, COM BARRA ESPARGIDORA 3,60 M, MONTADO SOBRE CAMINHÃO TOCO, PBT 14.300 KG, POTÊNCIA 185 CV - CHP DIURNO. AF_05/2023 | [6 empty] | CHP | 0.001
|  |  | Imprimação | 0.001 | [6 empty] | 0.001
| SINAPI COMPOSIÇÃO | 88316 | SERVENTE COM ENCARGOS COMPLEMENTARES | [6 empty] | H | 0.0058
|  |  | Imprimação | 0.0058 | [6 empty] | 0.0058
| SINAPI COMPOSIÇÃO | 89035 | TRATOR DE PNEUS, POTÊNCIA 85 CV, TRAÇÃO 4X4, PESO COM LASTRO DE 4.675 KG - CHP DIURNO. AF_06/2014 | [6 empty] | CHP | 0.0017
|  |  | Imprimação | 0.0017 | [6 empty] | 0.0017
| SINAPI COMPOSIÇÃO | 89036 | TRATOR DE PNEUS, POTÊNCIA 85 CV, TRAÇÃO 4X4, PESO COM LASTRO DE 4.675 KG - CHI DIURNO. AF_06/2014 | [6 empty] | CHI | 0.0041
|  |  | Imprimação | 0.0041 | [6 empty] | 0.0041
| SINAPI COMPOSIÇÃO | 91486 | ESPARGIDOR DE ASFALTO PRESSURIZADO, TANQUE 6 M3 COM ISOLAÇÃO TÉRMICA, AQUECIDO COM 2 MAÇARICOS, COM BARRA ESPARGIDORA 3,60 M, MONTADO SOBRE CAMINHÃO TOCO, PBT 14.300 KG, POTÊNCIA 185 CV - CHI DIURNO. AF_05/2023 | [6 empty] | CHI | 0.0049
|  |  | Imprimação | 0.0049 | [6 empty] | 0.0049
| SINAPI COMPOSIÇÃO | 102332 | TRANSPORTE COM CAMINHÃO TANQUE DE TRANSPORTE DE MATERIAL ASFÁLTICO DE 20000 L, EM VIA URBANA PAVIMENTADA, DMT ATÉ 30KM (UNIDADE: TXKM). AF_07/2020 | [6 empty] | TXKM | 0.0364
|  |  | Transporte Usina - imprimação | 0.0012 |  | 30.35 |  |  |  |  | 0.0364
COMP05 | EXECUÇÃO DE PINTURA DE LIGAÇÃO COM EMULSÃO ASFÁLTICA RR-2C - INCLUSIVE CARGA E TRANSPORTE
| SINAPI COMPOSIÇÃO | 5839 | VASSOURA MECÂNICA REBOCÁVEL COM ESCOVA CILÍNDRICA, LARGURA ÚTIL DE VARRIMENTO DE 2,44 M - CHP DIURNO. AF_06/2014 | [6 empty] | CHP | 0.002
|  |  | Pintura de ligação | 0.002 | [6 empty] | 0.002
| SINAPI COMPOSIÇÃO | 5841 | VASSOURA MECÂNICA REBOCÁVEL COM ESCOVA CILÍNDRICA, LARGURA ÚTIL DE VARRIMENTO DE 2,44 M - CHI DIURNO. AF_06/2014 | [6 empty] | CHI | 0.004
|  |  | Pintura de ligação | 0.004 | [6 empty] | 0.004
| MEDIANAS DE MERCADO | MED02 | EMULSAO ASFALTICA CATIONICA RR-2C PARA USO EM PAVIMENTACAO ASFALTICA | [6 empty] | KG | 0.45
|  |  | Pintura de ligação | 0.45 | [6 empty] | 0.45
| SINAPI COMPOSIÇÃO | 83362 | ESPARGIDOR DE ASFALTO PRESSURIZADO, TANQUE 6 M3 COM ISOLAÇÃO TÉRMICA, AQUECIDO COM 2 MAÇARICOS, COM BARRA ESPARGIDORA 3,60 M, MONTADO SOBRE CAMINHÃO TOCO, PBT 14.300 KG, POTÊNCIA 185 CV - CHP DIURNO. AF_05/2023 | [6 empty] | CHP | 0.0004
|  |  | Pintura de ligação | 0.0004 | [6 empty] | 0.0004
| SINAPI COMPOSIÇÃO | 88316 | SERVENTE COM ENCARGOS COMPLEMENTARES | [6 empty] | H | 0.0055
|  |  | Pintura de ligação | 0.0055 | [6 empty] | 0.0055
| SINAPI COMPOSIÇÃO | 89035 | TRATOR DE PNEUS, POTÊNCIA 85 CV, TRAÇÃO 4X4, PESO COM LASTRO DE 4.675 KG - CHP DIURNO. AF_06/2014 | [6 empty] | CHP | 0.0017
|  |  | Pintura de ligação | 0.0017 | [6 empty] | 0.0017
| SINAPI COMPOSIÇÃO | 89036 | TRATOR DE PNEUS, POTÊNCIA 85 CV, TRAÇÃO 4X4, PESO COM LASTRO DE 4.675 KG - CHI DIURNO. AF_06/2014 | [6 empty] | CHI | 0.0038
|  |  | Pintura de ligação | 0.0038 | [6 empty] | 0.0038
| SINAPI COMPOSIÇÃO | 91486 | ESPARGIDOR DE ASFALTO PRESSURIZADO, TANQUE 6 M3 COM ISOLAÇÃO TÉRMICA, AQUECIDO COM 2 MAÇARICOS, COM BARRA ESPARGIDORA 3,60 M, MONTADO SOBRE CAMINHÃO TOCO, PBT 14.300 KG, POTÊNCIA 185 CV - CHI DIURNO. AF_05/2023 | [6 empty] | CHI | 0.0051
|  |  | Pintura de ligação | 0.0051 | [6 empty] | 0.0051
SINAPI SC - Não Desonerado: Novembro/2023 | SINAPI COMPOSIÇÃO | 102332 | TRANSPORTE COM CAMINHÃO TANQUE DE TRANSPORTE DE MATERIAL ASFÁLTICO DE 20000 L, EM VIA URBANA PAVIMENTADA, DMT ATÉ 30KM (UNIDADE: TXKM). AF_07/2020 | [6 empty] | TXKM | 0.0152
|  |  | Transporte Usina - pintura de ligação | 0.0005 |  | 30.35 |  |  |  |  | 0.0152
EXECUÇÃO DE PAVIMENTO COM APLICAÇÃO DE CONCRETO ASFÁLTICO, CAMADA DE ROLAMENTO - INCLUSIVE CARGA E TRANSPORTE
| MEDIANAS DE MERCADO | MED03 | CONCRETO BETUMINOSO USINADO A QUENTE (CBUQ) PARA PAVIMENTACAO ASFALTICA, PADRAO DNIT, FAIXA C, COM CAP 50/70 - AQUISICAO POSTO USINA | [6 empty] | T | 2.5548
|  |  | Concreto asfáltico e=7,5cm | 2.5548 | [6 empty] | 2.5548
| SINAPI COMPOSIÇÃO | 5835 | VIBROACABADORA DE ASFALTO SOBRE ESTEIRAS, LARGURA DE PAVIMENTAÇÃO 1,90 M A 5,30 M, POTÊNCIA 105 HP CAPACIDADE 450 T/H - CHP DIURNO. AF_11/2014 | [6 empty] | CHP | 0.0464
|  |  | Concreto asfáltico e=7,5cm | 0.0464 | [6 empty] | 0.0464
| SINAPI COMPOSIÇÃO | 5837 | VIBROACABADORA DE ASFALTO SOBRE ESTEIRAS, LARGURA DE PAVIMENTAÇÃO 1,90 M A 5,30 M, POTÊNCIA 105 HP CAPACIDADE 450 T/H - CHI DIURNO. AF_11/2014 | [6 empty] | CHI | 0.0949
|  |  | Concreto asfáltico e=7,5cm | 0.0949 | [6 empty] | 0.0949
| SINAPI COMPOSIÇÃO | 88314 | RASTELEIRO COM ENCARGOS COMPLEMENTARES | [6 empty] | H | 1.1301
|  |  | Concreto asfáltico e=7,5cm | 1.1301 | [6 empty] | 1.1301
| SINAPI COMPOSIÇÃO | 91386 | CAMINHÃO BASCULANTE 10 M3, TRUCADO CABINE SIMPLES, PESO BRUTO TOTAL 23.000 KG, CARGA ÚTIL MÁXIMA 15.935 KG, DISTÂNCIA ENTRE EIXOS 4,80 M, POTÊNCIA 230 CV INCLUSIVE CAÇAMBA METÁLICA - CHP DIURNO. AF_06/2014 | [6 empty] | CHP | 0.0464
|  |  | Concreto asfáltico e=7,5cm | 0.0464 | [6 empty] | 0.0464
| SINAPI COMPOSIÇÃO | 95631 | ROLO COMPACTADOR VIBRATORIO TANDEM, ACO LISO, POTENCIA 125 HP, PESO SEM/COM LASTRO 10,20/11,65 T, LARGURA DE TRABALHO 1,73 M - CHP DIURNO. AF_11/2016 | [6 empty] | CHP | 0.0805
|  |  | Concreto asfáltico e=7,5cm | 0.0805 | [6 empty] | 0.0805
| SINAPI COMPOSIÇÃO | 95632 | ROLO COMPACTADOR VIBRATORIO TANDEM, ACO LISO, POTENCIA 125 HP, PESO SEM/COM LASTRO 10,20/11,65 T, LARGURA DE TRABALHO 1,73 M - CHI DIURNO. AF_11/2016 | [6 empty] | CHI | 0.0607
|  |  | Concreto asfáltico e=7,5cm | 0.0607 | [6 empty] | 0.0607
| SINAPI COMPOSIÇÃO | 96155 | TRATOR DE PNEUS COM POTÊNCIA DE 85 CV, TRAÇÃO 4X4, COM VASSOURA MECÂNICA ACOPLADA - CHI DIURNO. AF_02/2017 | [6 empty] | CHI | 0.1071
|  |  | Concreto asfáltico e=7,5cm | 0.1071 | [6 empty] | 0.1071
| SINAPI COMPOSIÇÃO | 96157 | TRATOR DE PNEUS COM POTÊNCIA DE 85 CV, TRAÇÃO 4X4, COM VASSOURA MECÂNICA ACOPLADA - CHP DIURNO. AF_03/2017 | [6 empty] | CHP | 0.0341
|  |  | Concreto asfáltico e=7,5cm | 0.0341 | [6 empty] | 0.0341
| SINAPI COMPOSIÇÃO | 96463 | ROLO COMPACTADOR DE PNEUS, ESTATICO, PRESSAO VARIAVEL, POTENCIA 110 HP, PESO SEM/COM LASTRO 10,8/27 T, LARGURA DE ROLAGEM 2,30 M - CHP DIURNO. AF_06/2017 | [6 empty] | CHP | 0.0419
|  |  | Concreto asfáltico e=7,5cm | 0.0419 | [6 empty] | 0.0419
| SINAPI COMPOSIÇÃO | 96464 | ROLO COMPACTADOR DE PNEUS, ESTATICO, PRESSAO VARIAVEL, POTENCIA 110 HP, PESO SEM/COM LASTRO 10,8/27 T, LARGURA DE ROLAGEM 2,30 M - CHI DIURNO. AF_06/2017 | [6 empty] | CHI | 0.099
|  |  | Concreto asfáltico e=7,5cm | 0.099 | [6 empty] | 0.099
| SINAPI COMPOSIÇÃO | 100985 | CARGA DE MISTURA ASFÁLTICA EM CAMINHÃO BASCULANTE 6 M³ (UNIDADE: M3). AF_07/2020 | [6 empty] | M3 | 1.25
|  |  | Mistura asfáltica | 1 | [6 empty] | 1
|  |  | Empolamento 25% | 0.25 | [6 empty] | 0.25
| SINAPI COMPOSIÇÃO | 97914 | TRANSPORTE COM CAMINHÃO BASCULANTE DE 6 M³, EM VIA URBANA PAVIMENTADA, DMT ATÉ 30 KM (UNIDADE: M3XKM). AF_07/2020 | [6 empty] | M3XKM | 37.94
|  |  | Transporte Usina - mistura asfáltica | 1.25 |  | 30.35 |  |  |  |  | 37.94
COMP07 | FRESAGEM DE PAVIMENTO ASFÁLTICO (PROFUNDIDADE ATÉ 5,0 CM) - INCLUSIVE CARGA E TRANSPORTE
| SINAPI COMPOSIÇÃO | 96001 | FRESAGEM DE PAVIMENTO ASFÁLTICO (PROFUNDIDADE ATÉ 5,0 CM) - EXCLUSIVE TRANSPORTE. AF_11/2019 | [6 empty] | M2 | 1
|  |  | Concreto asfáltico e=7,5cm | 1 |  | 1 | 1 |  |  |  | 1
| SINAPI COMPOSIÇÃO | 100981 | CARGA, MANOBRA E DESCARGA DE ENTULHO EM CAMINHÃO BASCULANTE 6 M³ - CARGA COM ESCAVADEIRA HIDRÁULICA (CAÇAMBA DE 0,80 M³ / 111 HP) E DESCARGA LIVRE (UNIDADE: M3). AF_07/2020 | [6 empty] | M3 | 0.01
|  |  | Carga, manobra e descarga de entulho | 1 |  | 1 | 1 | 0.005 |  |  | 0.01
|  |  | Empolamento 30% | 0.3 | [6 empty] | 0
| SINAPI COMPOSIÇÃO | 97914 | TRANSPORTE COM CAMINHÃO BASCULANTE DE 6 M³, EM VIA URBANA PAVIMENTADA, DMT ATÉ 30 KM (UNIDADE: M3XKM). AF_07/2020 | [6 empty] | M3XKM | 0.15
|  |  | Transporte bota-fora | 0.01 |  | 15 |  |  |  |  | 0.15

## BDI
PREFEITURA MUNICIPAL DE TIMBÓ
SECRETARIA DE PLANEJAMENTO, TRÂNSITO, MEIO AMBIENTE, INDÚSTRIA, COMÉRCIO E SERVIÇOS
PROJETO: | EXECUÇÃO DE REPAROS EM REVESTIMENTO ASFÁLTICO
LOCAL: | RUAS DIVERSAS - TIMBÓ/SC |  |  | DATA: JUNHO/2021
CÁLCULO BENEFÍCIOS E DESEPESAS INDIRETAS (BDI)
ITEM | DESCRIÇÃO | 1 QUARTIL | MÉDIO | 3 QUARTIL | VALOR ADOTADO
1 | Taxa de Administração Central (AC) | 3% | 4% | 5.5% | 4%
2 | Taxa de Seguro e Garantia (S + G) | 0.8% | 0.8% | 1% | 0.8%
3 | Taxa de Risco (R) | 0.97% | 1.27% | 1.27% | 1.27%
4 | Taxa de Despesas Financeiras (DF) | 0.59% | 1.23% | 1.39% | 1.23%
5 | Taxa de Lucro/Remuneração (L) | 6.16% | 7.4% | 8.96% | 7.4%
6 | Taxa de Tributos (I) | 6.65% | 6.65% | 6.65% | 6.65%
6.1 | PIS | 0.65% | 0.65% | 0.65%
6.2 | COFINS | 3% | 3% | 3%
6.3 | ISS | 3% | 3% | 3%
| BDI ADOTADO | 24%
REFERÊNCIAS:
SINAPI SC - Não Desonerado: Novembro/2023
SINAPI SC - Não Desonerado: Novembro/2023
BDI= ((1+AC+S+R+G)×(1+DF)×(1+L))/((1-I) )-1
BDI= ((1+4,01+0,4+0,56)×(1+1,11)×(1+7,3))/((1-6,65) )-1

## ENCARGOS SOCIAIS
PREFEITURA MUNICIPAL DE TIMBÓ
SECRETARIA DE PLANEJAMENTO, TRÂNSITO, MEIO AMBIENTE, INDÚSTRIA, COMÉRCIO E SERVIÇOS
PROJETO: | EXECUÇÃO DE REPAROS EM REVESTIMENTO ASFÁLTICO
LOCAL: | RUAS DIVERSAS - TIMBÓ/SC |  |  | DATA: JUNHO/2021
ENCARGOS SOCIAIS SOBRE A MÃO DE OBRA
CÓDIGO | DESCRIÇÃO | COM DESONERAÇÃO |  | SEM DESONERAÇÃO
|  | HORISTA (%) | MENSALISTA (%) | HORISTA (%) | MENSALISTA (%)
GRUPO A
A1 | INSS | 0% | 0% | 20% | 20%
A2 | SESI | 1.5% | 1.5% | 1.5% | 1.5%
A3 | SENAI | 1% | 1% | 1% | 1%
A4 | INCRA | 0.2% | 0.2% | 0.2% | 0.2%
A5 | SEBRAE | 0.6% | 0.6% | 0.6% | 0.6%
A6 | Salário Educação | 2.5% | 2.5% | 2.5% | 2.5%
A7 | Seguro Contra Acidentes de Trabalho | 3% | 3% | 3% | 3%
A8 | FGTS | 8% | 8% | 8% | 8%
A9 | SECONCI | 1% | 1% | 1% | 1%
A | TOTAL | 17.8% | 17.8% | 37.8% | 37.8%
GRUPO B
B1 | Repouso Semanal Remunerado | 17.88% | - | 17.88% | -
B2 | Feriados | 3.69% | - | 3.69% | -
B3 | Auxílio - Enfermidade | 0.89% | 0.69% | 0.89% | 0.69%
B4 | 13º Salário | 10.74% | 8.33% | 10.74% | 8.33%
B5 | Licença Paternidade | 0.07% | 0.06% | 0.07% | 0.06%
B6 | Faltas Justificadas | 0.72% | 0.56% | 0.72% | 0.56%
B7 | Dias de Chuvas | 1.77% | - | 1.77% | -
B8 | Auxílio Acidente de Trabalho | 0.11% | 0.09% | 0.11% | 0.09%
B9 | Férias Gozadas | 7.52% | 5.83% | 7.52% | 5.83%
B10 | Salário Maternidade | 0.03% | 0.03% | 0.03% | 0.03%
B | TOTAL | 43.42% | 15.59% | 43.42% | 15.59%
GRUPO C
C1 | Aviso Prévio Indenizado | 4.53% | 3.51% | 4.53% | 3.51%
C2 | Aviso Prévio Trabalhado | 0.11% | 0.08% | 0.11% | 0.08%
C3 | Férias Indenizadas | 5.59% | 4.34% | 5.59% | 4.34%
C4 | Depósito Recisão Sem Justa Causa | 3.77% | 2.92% | 3.77% | 2.92%
C5 | Indenização Adicional | 0.38% | 0.3% | 0.38% | 0.3%
C | TOTAL | 14.38% | 11.15% | 14.38% | 11.15%
GRUPO D
D1 | Reincidência de Grupo A sobre Grupo B | 7.73% | 2.78% | 16.41% | 5.89%
D2 | Reincidência de Grupo A sobre Aviso Prévio Trabalhado e Reincidência do FGTS sobre Aviso Prévio Indenizado | 0.38% | 0.3% | 0.4% | 0.31%
D | TOTAL | 8.11% | 3.08% | 16.81% | 6.2%
COMP06
| TOTAL (A+B+C+D) | 83.71% | 47.62% | 112.4% | 70.74%
REFERÊNCIAS:
SINAPI SC - Não Desonerado: Novembro/2023
SINAPI SC - Não Desonerado: Novembro/2023

## COMPOSIÇÕES
PREFEITURA MUNICIPAL DE TIMBÓ
SECRETARIA DE PLANEJAMENTO, TRÂNSITO, MEIO AMBIENTE, INDÚSTRIA, COMÉRCIO E SERVIÇOS
PROJETO: | EXECUÇÃO DE REPAROS EM REVESTIMENTO ASFÁLTICO
LOCAL: | RUAS DIVERSAS - TIMBÓ/SC |  |  |  | DATA: JUNHO/2021
COMPOSIÇÃO DE PREÇO UNITÁRIA
| COMP01 | DEMOLIÇÃO PARCIAL DE PAVIMENTO ASFÁLTICO, DE FORMA MECANIZADA, SEM REAPROVEITAMENTO - INCLUSIVE CARGA E TRANSPORTE | M2 |  |  | 56.34
OBS: | -
REFERÊNCIA | CÓDIGO | DESCRIÇÃO | UND | QUANT | CUSTO UNITÁRIO | CUSTO TOTAL
SINAPI COMPOSIÇÃO | 97636 | DEMOLIÇÃO PARCIAL DE PAVIMENTO ASFÁLTICO, DE FORMA MECANIZADA, SEM REAPROVEITAMENTO. AF_09/2023 | M2 | 1 | 22.27 | 22.27
SINAPI COMPOSIÇÃO | 100981 | CARGA, MANOBRA E DESCARGA DE ENTULHO EM CAMINHÃO BASCULANTE 6 M³ - CARGA COM ESCAVADEIRA HIDRÁULICA (CAÇAMBA DE 0,80 M³ / 111 HP) E DESCARGA LIVRE (UNIDADE: M3). AF_07/2020 | M3 | 0.62 | 9.5 | 5.89
SINAPI COMPOSIÇÃO | 97914 | TRANSPORTE COM CAMINHÃO BASCULANTE DE 6 M³, EM VIA URBANA PAVIMENTADA, DMT ATÉ 30 KM (UNIDADE: M3XKM). AF_07/2020 | M3XKM | 9.3 | 3.03 | 28.18
[5 empty] | CUSTO TOTAL DO ITEM | 56.34
| COMP02 | EXECUÇÃO E COMPACTAÇÃO DE BASE E OU SUB BASE PARA PAVIMENTAÇÃO DE PEDRA RACHÃO - INCLUSIVE CARGA E TRANSPORTE | M3 |  |  | 347.38
OBS: | -
REFERÊNCIA | CÓDIGO | DESCRIÇÃO | UND | QUANT | CUSTO UNITÁRIO | CUSTO TOTAL
SINAPI COMPOSIÇÃO | 96399 | EXECUÇÃO E COMPACTAÇÃO DE BASE E OU SUB BASE PARA PAVIMENTAÇÃO DE PEDRA RACHÃO - EXCLUSIVE CARGA E TRANSPORTE. AF_11/2019 | M3 | 1 | 231.12 | 231.12
SINAPI COMPOSIÇÃO | 100977 | CARGA, MANOBRA E DESCARGA DE SOLOS E MATERIAIS GRANULARES EM CAMINHÃO BASCULANTE 6 M³ - CARGA COM ESCAVADEIRA HIDRÁULICA (CAÇAMBA DE 1,20 M³ / 155 HP) E DESCARGA LIVRE (UNIDADE: M3). AF_07/2020 | M3 | 1.7 | 7.79 | 13.24
SINAPI COMPOSIÇÃO | 97914 | TRANSPORTE COM CAMINHÃO BASCULANTE DE 6 M³, EM VIA URBANA PAVIMENTADA, DMT ATÉ 30 KM (UNIDADE: M3XKM). AF_07/2020 | M3XKM | 34 | 3.03 | 103.02
[5 empty] | CUSTO TOTAL DO ITEM | 347.38
| COMP03 | EXECUÇÃO E COMPACTAÇÃO DE BASE E OU SUB BASE PARA PAVIMENTAÇÃO DE BRITA GRADUADA SIMPLES - INCLUSIVE CARGA E TRANSPORTE | M3 |  |  | 455.08
OBS: | -
REFERÊNCIA | CÓDIGO | DESCRIÇÃO | UND | QUANT | CUSTO UNITÁRIO | CUSTO TOTAL
EQUIPE DE CONDUÇÃO DE OBRAS
SINAPI COMPOSIÇÃO | 96396 | EXECUÇÃO E COMPACTAÇÃO DE BASE E OU SUB BASE PARA PAVIMENTAÇÃO DE BRITA GRADUADA SIMPLES - EXCLUSIVE CARGA E TRANSPORTE. AF_11/2019 | M3 | 1 | 338.82 | 338.82
SINAPI COMPOSIÇÃO | 100977 | CARGA, MANOBRA E DESCARGA DE SOLOS E MATERIAIS GRANULARES EM CAMINHÃO BASCULANTE 6 M³ - CARGA COM ESCAVADEIRA HIDRÁULICA (CAÇAMBA DE 1,20 M³ / 155 HP) E DESCARGA LIVRE (UNIDADE: M3). AF_07/2020 | M3 | 1.7 | 7.79 | 13.24
SINAPI COMPOSIÇÃO | 97914 | TRANSPORTE COM CAMINHÃO BASCULANTE DE 6 M³, EM VIA URBANA PAVIMENTADA, DMT ATÉ 30 KM (UNIDADE: M3XKM). AF_07/2020 | M3XKM | 34 | 3.03 | 103.02
[5 empty] | CUSTO TOTAL DO ITEM | 455.08
| COMP04 | EXECUÇÃO DE IMPRIMAÇÃO COM ASFALTO DILUÍDO CM-30 - INCLUSIVE CARGA E TRANSPORTE | M2 |  |  | 9.06
OBS: | Ref. SINAPI COMPOSIÇÕES 04/2021 - 96401
REFERÊNCIA | CÓDIGO | DESCRIÇÃO | UND | QUANT | CUSTO UNITÁRIO | CUSTO TOTAL
SINAPI COMPOSIÇÃO | 5839 | VASSOURA MECÂNICA REBOCÁVEL COM ESCOVA CILÍNDRICA, LARGURA ÚTIL DE VARRIMENTO DE 2,44 M - CHP DIURNO. AF_06/2014 | CHP | 0.002 | 10.01 | 0.02
SINAPI COMPOSIÇÃO | 5841 | VASSOURA MECÂNICA REBOCÁVEL COM ESCOVA CILÍNDRICA, LARGURA ÚTIL DE VARRIMENTO DE 2,44 M - CHI DIURNO. AF_06/2014 | CHI | 0.004 | 5.03 | 0.02
MEDIANAS DE MERCADO | MED01 | ASFALTO DILUIDO DE PETROLEO CM-30 | KG | 1.2 | 6.492 | 7.79
SINAPI COMPOSIÇÃO | 83362 | ESPARGIDOR DE ASFALTO PRESSURIZADO, TANQUE 6 M3 COM ISOLAÇÃO TÉRMICA, AQUECIDO COM 2 MAÇARICOS, COM BARRA ESPARGIDORA 3,60 M, MONTADO SOBRE CAMINHÃO TOCO, PBT 14.300 KG, POTÊNCIA 185 CV - CHP DIURNO. AF_05/2023 | CHP | 0.001 | 287.89 | 0.29
SINAPI COMPOSIÇÃO | 88316 | SERVENTE COM ENCARGOS COMPLEMENTARES | H | 0.0058 | 21.68 | 0.13
SINAPI COMPOSIÇÃO | 89035 | TRATOR DE PNEUS, POTÊNCIA 85 CV, TRAÇÃO 4X4, PESO COM LASTRO DE 4.675 KG - CHP DIURNO. AF_06/2014 | CHP | 0.0017 | 134.09 | 0.23
SINAPI COMPOSIÇÃO | 89036 | TRATOR DE PNEUS, POTÊNCIA 85 CV, TRAÇÃO 4X4, PESO COM LASTRO DE 4.675 KG - CHI DIURNO. AF_06/2014 | CHI | 0.0041 | 45.09 | 0.18
SINAPI COMPOSIÇÃO | 91486 | ESPARGIDOR DE ASFALTO PRESSURIZADO, TANQUE 6 M3 COM ISOLAÇÃO TÉRMICA, AQUECIDO COM 2 MAÇARICOS, COM BARRA ESPARGIDORA 3,60 M, MONTADO SOBRE CAMINHÃO TOCO, PBT 14.300 KG, POTÊNCIA 185 CV - CHI DIURNO. AF_05/2023 | CHI | 0.0049 | 66.58 | 0.33
SINAPI COMPOSIÇÃO | 102332 | TRANSPORTE COM CAMINHÃO TANQUE DE TRANSPORTE DE MATERIAL ASFÁLTICO DE 20000 L, EM VIA URBANA PAVIMENTADA, DMT ATÉ 30KM (UNIDADE: TXKM). AF_07/2020 | TXKM | 0.0364 | 1.94 | 0.07
[5 empty] | CUSTO TOTAL DO ITEM | 9.06
| COMP05 | EXECUÇÃO DE PINTURA DE LIGAÇÃO COM EMULSÃO ASFÁLTICA RR-2C - INCLUSIVE CARGA E TRANSPORTE | M2 |  |  | 4.22
OBS: | Ref. SINAPI COMPOSIÇÕES 04/2021 - 96402
REFERÊNCIA | CÓDIGO | DESCRIÇÃO | UND | QUANT | CUSTO UNITÁRIO | CUSTO TOTAL
SINAPI COMPOSIÇÃO | 5839 | VASSOURA MECÂNICA REBOCÁVEL COM ESCOVA CILÍNDRICA, LARGURA ÚTIL DE VARRIMENTO DE 2,44 M - CHP DIURNO. AF_06/2014 | CHP | 0.002 | 10.01 | 0.02
SINAPI COMPOSIÇÃO | 5841 | VASSOURA MECÂNICA REBOCÁVEL COM ESCOVA CILÍNDRICA, LARGURA ÚTIL DE VARRIMENTO DE 2,44 M - CHI DIURNO. AF_06/2014 | CHI | 0.004 | 5.03 | 0.02
MEDIANAS DE MERCADO | MED02 | EMULSAO ASFALTICA CATIONICA RR-2C PARA USO EM PAVIMENTACAO ASFALTICA | KG | 0.45 | 7.0435 | 3.17
SINAPI COMPOSIÇÃO | 83362 | ESPARGIDOR DE ASFALTO PRESSURIZADO, TANQUE 6 M3 COM ISOLAÇÃO TÉRMICA, AQUECIDO COM 2 MAÇARICOS, COM BARRA ESPARGIDORA 3,60 M, MONTADO SOBRE CAMINHÃO TOCO, PBT 14.300 KG, POTÊNCIA 185 CV - CHP DIURNO. AF_05/2023 | CHP | 0.0004 | 287.89 | 0.12
SINAPI COMPOSIÇÃO | 88316 | SERVENTE COM ENCARGOS COMPLEMENTARES | H | 0.0055 | 21.68 | 0.12
SINAPI COMPOSIÇÃO | 89035 | TRATOR DE PNEUS, POTÊNCIA 85 CV, TRAÇÃO 4X4, PESO COM LASTRO DE 4.675 KG - CHP DIURNO. AF_06/2014 | CHP | 0.0017 | 134.09 | 0.23
SINAPI COMPOSIÇÃO | 89036 | TRATOR DE PNEUS, POTÊNCIA 85 CV, TRAÇÃO 4X4, PESO COM LASTRO DE 4.675 KG - CHI DIURNO. AF_06/2014 | CHI | 0.0038 | 45.09 | 0.17
SINAPI COMPOSIÇÃO | 91486 | ESPARGIDOR DE ASFALTO PRESSURIZADO, TANQUE 6 M3 COM ISOLAÇÃO TÉRMICA, AQUECIDO COM 2 MAÇARICOS, COM BARRA ESPARGIDORA 3,60 M, MONTADO SOBRE CAMINHÃO TOCO, PBT 14.300 KG, POTÊNCIA 185 CV - CHI DIURNO. AF_05/2023 | CHI | 0.0051 | 66.58 | 0.34
SINAPI COMPOSIÇÃO | 102332 | TRANSPORTE COM CAMINHÃO TANQUE DE TRANSPORTE DE MATERIAL ASFÁLTICO DE 20000 L, EM VIA URBANA PAVIMENTADA, DMT ATÉ 30KM (UNIDADE: TXKM). AF_07/2020 | TXKM | 0.0152 | 1.94 | 0.03
[5 empty] | CUSTO TOTAL DO ITEM | 4.22
| COMP06 | EXECUÇÃO DE PAVIMENTO COM APLICAÇÃO DE CONCRETO ASFÁLTICO, CAMADA DE ROLAMENTO - INCLUSIVE CARGA E TRANSPORTE | M3 |  |  | 1657.08
OBS: | Ref. SINAPI COMPOSIÇÕES 04/2021 - 95995
REFERÊNCIA | CÓDIGO | DESCRIÇÃO | UND | QUANT | CUSTO UNITÁRIO | CUSTO TOTAL
MEDIANAS DE MERCADO | MED03 | CONCRETO BETUMINOSO USINADO A QUENTE (CBUQ) PARA PAVIMENTACAO ASFALTICA, PADRAO DNIT, FAIXA C, COM CAP 50/70 - AQUISICAO POSTO USINA | T | 2.5548 | 550 | 1405.14
SINAPI COMPOSIÇÃO | 5835 | VIBROACABADORA DE ASFALTO SOBRE ESTEIRAS, LARGURA DE PAVIMENTAÇÃO 1,90 M A 5,30 M, POTÊNCIA 105 HP CAPACIDADE 450 T/H - CHP DIURNO. AF_11/2014 | CHP | 0.0464 | 402.09 | 18.66
SINAPI COMPOSIÇÃO | 5837 | VIBROACABADORA DE ASFALTO SOBRE ESTEIRAS, LARGURA DE PAVIMENTAÇÃO 1,90 M A 5,30 M, POTÊNCIA 105 HP CAPACIDADE 450 T/H - CHI DIURNO. AF_11/2014 | CHI | 0.0949 | 153.96 | 14.61
SINAPI COMPOSIÇÃO | 88314 | RASTELEIRO COM ENCARGOS COMPLEMENTARES | H | 1.1301 | 23.99 | 27.11
SINAPI COMPOSIÇÃO | 91386 | CAMINHÃO BASCULANTE 10 M3, TRUCADO CABINE SIMPLES, PESO BRUTO TOTAL 23.000 KG, CARGA ÚTIL MÁXIMA 15.935 KG, DISTÂNCIA ENTRE EIXOS 4,80 M, POTÊNCIA 230 CV INCLUSIVE CAÇAMBA METÁLICA - CHP DIURNO. AF_06/2014 | CHP | 0.0464 | 278.16 | 12.91
SINAPI COMPOSIÇÃO | 95631 | ROLO COMPACTADOR VIBRATORIO TANDEM, ACO LISO, POTENCIA 125 HP, PESO SEM/COM LASTRO 10,20/11,65 T, LARGURA DE TRABALHO 1,73 M - CHP DIURNO. AF_11/2016 | CHP | 0.0805 | 244.86 | 19.71
SINAPI COMPOSIÇÃO | 95632 | ROLO COMPACTADOR VIBRATORIO TANDEM, ACO LISO, POTENCIA 125 HP, PESO SEM/COM LASTRO 10,20/11,65 T, LARGURA DE TRABALHO 1,73 M - CHI DIURNO. AF_11/2016 | CHI | 0.0607 | 87.13 | 5.29
SINAPI COMPOSIÇÃO | 96155 | TRATOR DE PNEUS COM POTÊNCIA DE 85 CV, TRAÇÃO 4X4, COM VASSOURA MECÂNICA ACOPLADA - CHI DIURNO. AF_02/2017 | CHI | 0.1071 | 49.89 | 5.34
SINAPI COMPOSIÇÃO | 96157 | TRATOR DE PNEUS COM POTÊNCIA DE 85 CV, TRAÇÃO 4X4, COM VASSOURA MECÂNICA ACOPLADA - CHP DIURNO. AF_03/2017 | CHP | 0.0341 | 143.03 | 4.88
SINAPI COMPOSIÇÃO | 96463 | ROLO COMPACTADOR DE PNEUS, ESTATICO, PRESSAO VARIAVEL, POTENCIA 110 HP, PESO SEM/COM LASTRO 10,8/27 T, LARGURA DE ROLAGEM 2,30 M - CHP DIURNO. AF_06/2017 | CHP | 0.0419 | 230.19 | 9.64
SINAPI COMPOSIÇÃO | 96464 | ROLO COMPACTADOR DE PNEUS, ESTATICO, PRESSAO VARIAVEL, POTENCIA 110 HP, PESO SEM/COM LASTRO 10,8/27 T, LARGURA DE ROLAGEM 2,30 M - CHI DIURNO. AF_06/2017 | CHI | 0.099 | 93.76 | 9.28
SINAPI COMPOSIÇÃO | 100985 | CARGA DE MISTURA ASFÁLTICA EM CAMINHÃO BASCULANTE 6 M³ (UNIDADE: M3). AF_07/2020 | M3 | 1.25 | 7.64 | 9.55
SINAPI COMPOSIÇÃO | 97914 | TRANSPORTE COM CAMINHÃO BASCULANTE DE 6 M³, EM VIA URBANA PAVIMENTADA, DMT ATÉ 30 KM (UNIDADE: M3XKM). AF_07/2020 | M3XKM | 37.94 | 3.03 | 114.96
[5 empty] | CUSTO TOTAL DO ITEM | 1657.08
| COMP07 | FRESAGEM DE PAVIMENTO ASFÁLTICO (PROFUNDIDADE ATÉ 5,0 CM) - INCLUSIVE CARGA E TRANSPORTE | M2 |  |  | 8.43
OBS: | -
REFERÊNCIA | CÓDIGO | DESCRIÇÃO | UND | QUANT | CUSTO UNITÁRIO | CUSTO TOTAL
SINAPI COMPOSIÇÃO | 96001 | FRESAGEM DE PAVIMENTO ASFÁLTICO (PROFUNDIDADE ATÉ 5,0 CM) - EXCLUSIVE TRANSPORTE. AF_11/2019 | M2 | 1 | 7.88 | 7.88
SINAPI COMPOSIÇÃO | 100981 | CARGA, MANOBRA E DESCARGA DE ENTULHO EM CAMINHÃO BASCULANTE 6 M³ - CARGA COM ESCAVADEIRA HIDRÁULICA (CAÇAMBA DE 0,80 M³ / 111 HP) E DESCARGA LIVRE (UNIDADE: M3). AF_07/2020 | M3 | 0.01 | 9.5 | 0.1
SINAPI COMPOSIÇÃO | 97914 | TRANSPORTE COM CAMINHÃO BASCULANTE DE 6 M³, EM VIA URBANA PAVIMENTADA, DMT ATÉ 30 KM (UNIDADE: M3XKM). AF_07/2020 | M3XKM | 0.15 | 3.03 | 0.45
[5 empty] | CUSTO TOTAL DO ITEM | 8.43
REFERÊNCIAS:
SINAPI SC - Não Desonerado: Novembro/2023